## Fall A
Transportbetrachtung Fallkonstellation A |  | Bearbeiter: | ALA-UA
konstante Quellkonzentration |  | Projekt: | Fallbsp. 1/Basisfall AH
gelbe Felder: Eingabefelder |  | Datum Bearbeit.: | 2026-07-31 03:35
rote Schrift: berechnete Werte |  | Version 2.4
Kennwert/Parameter | Symbol | Einheit | Wert
Schadstoff |  |  | Cadmium
Prüfwert BBodSchV oder GFS | PW oder GFS | mg/l | 5
Kontaminierte Fläche | F | m2 | 1700
Ort der Beurteilung (u.GOK) | OdB | m | 3.5
Oberkante Quelle (u.GOK) | OKq | m | 0
Unterkante Quelle (u.GOK) | UKq | m | 0.5
Bodenart (KA5) |  |  | Su2
Feldkapazität | FK | % | 23
Trockenraumdichte Quelle | rb-Q | kg/dm3 | 1.3
Trockenraumdichte Transportstr. | rb-zs | kg/dm3 | 1.5
Gesamtgehalt | G | mg/kg TM | 476
Gesamtmasse Quelle | MSch,F | kg | 525.98
Mobilisierbarer Anteil | Mmob | % | 10
Quellkonzentration | c0 | mg/l | 550
Vorbelastung Transportstrecke | ci | mg/l | 0
Emissionsdauer | te | a | 225.0182
Quellstärke | Js1 | mg/(m2*a) | 137.5
Sickerwasserrate | SWR | mm/a | 250
Länge Transportstrecke | zs | m | 3
Sickerwassergeschw | vsm | m/a | 1.087
Schadstoffverweilzeit | tstm | a | 56.76
Dispersivitäts-Skalenfaktor | fd |  | 0.1
long. Dispersivität | az | m | 0.3
long. Disp.koeff. | Dz | m2/a | 0.32609
lin. Verteilungskoeff. | kd | l/kg | 3
Retardationsfaktor | R |  | 20.5652
Halbwertszeit Abbau | T1/2 | a | 1000000
Abbaukoeffizient | l | 1/a | 6.9315e-07
Berechnung nach analytischer Lösung "van Genuchten"
Hilfsgrößen
|  |  | 4 | t-t0
|  | a | 452 | 226.9818
Term a(x,t)
a_exp1 |  |  | 0.99998 | 0.99999
a_exp2 |  |  | 2.4492e-07 | 276.607
a_h1 |  |  | -429.6087 | -185.0237
a_h2 |  |  | 553 | 308.415
a_h3 |  |  | 110.1115 | 78.0295
a_w1 |  |  | 5.0347 | 3.5678
a_erfc1 |  |  | 2 | 1.9992
a_erfc2 |  |  | 1.2257e-12 | 2.2741e-08
a(zs,t) |  |  | 7.5576e-09 | -986.8551
Term b(x,t)
u |  |  | 1.087 | 1.087
b_h1 |  |  | -1.9131e-06 | -1.9131e-06
b_h2 |  |  | 10 | 10
b_h4 |  |  | 10 | 10
b_h5 |  |  | -429.6089 | -185.0238
b_h6 |  |  | 553 | 308.415
b_h7 |  |  | 553.0002 | 308.4151
b_exp1 |  |  | 1 | 1
b_exp2 |  |  | 22026.5079 | 22026.5079
b_exp3 |  |  | 22026.1302 | 22026.2973
b_erfc1 |  |  | 2 | 1.9992
b_erfc2 |  |  | 1.2257e-12 | 2.2741e-08
b_erfc3 |  |  | 1.2257e-12 | 2.2741e-08
b(zs,t) |  |  | 1 | 0.99973
Konzentrations- und Frachtberechnung am OdB
c(zs,t) |  | mg/l | 0.1492
max. Konzentration | cmax | mg/l | 549.8979
Zeitpunkt der max. Konz. | tcmax | a | 236
Zeitpunkt PW-Überschr. | tpwü | a | 21
Zeitpunkt PW-Unterschr. | tpwu | a | 376
Dauer PW-Überschr. | tpw | a | 355
Schadstoffemission Quelle | Es1ges | kg | 52.598
Schadstoffemission GW | Es2ges | kg | 52.5484
max. Fracht GW | Es2max | g/a | 233.7066
mittl. Fracht GW | Es2mittel | g/a | 148.0237
max. Emissionsstärke GW | Js2max | mg/(m2*a) | 137.4745
mittl. Emissionsstärke GW | Js2mittel | mg/(m2*a) | 87.0728
mobilisierbare Masse | Mmob | kg | 52.598
Abbruchkriterium
Abbruchkriterium 1: keine Unterschreitung des PW im Berechnungszeitraum
Note on D7: Eingabe eines Wertes erfoderlich, wenn kein PW oder GFS Ersatzwert (z. Bsp. 0,01) eingeben
Note on D12: Wert hat keinen Einfluss auf die Berechnung nur zur Information
Note on D18: nur Werte > 0 erlaubt
Note on D20: nur Werte > 0 erlaubt
Note on D25: nur Werte > 0 erlaubt
Note on D29: Standardwert: 0,1
Note on D34: nur Werte > 0 erlaubt
Start Berechnung
Konzentration (g/l)
te:Emissionsdauer
Zeit t (a)
cs1(t)=c0(t < te)
c0=cs1(0)
c0
Konzentrationsentwicklung Quelle

## Fall B
Transportbetrachtung Fallkonstellation B |  | Bearbeiter: | ALA-UA
exponentiell abnehmende Quellkonzentration |  | Projekt: | Fallbsp. 3/Basisfall AH
gelbe Felder: Eingabefelder |  | Datum Bearbeit.: | 2026-07-31 03:35
rote Schrift: berechnete Werte |  | Version 2.4
Kennwert/Parameter | Symbol | Einheit | Wert | ber. Wert
Schadstoff |  |  | Acenaphthen
Prüfwert BBodSchV/GFS | PW/GFS | mg/l | 0.2
Kontaminierte Fläche | F | m2 | 1100
OdB (u GOK) | OdB | m | 4.5
Oberkante Quelle | OKq | m | 0.5
Unterkante Quelle | UKq | m | 0.7
Bodenart (KA5) |  |  | Su2
Feldkapazität | FK | % | 23
Trockenraumdichte Quelle | rb-Q | kg/dm3 | 1.3
Trockenraumdichte Transportstr. | rb-zs | kg/dm3 | 1.7
Gesamtgehalt | G | mg/kg TM | 85
Gesamtmasse Quelle | MSch,F | kg | 24.31
Mobilisierbarer Anteil | Mmob | % | 100
flächenbez. mob. Masse |  | g/m2 | 22.1
Quellkonzentration initial | cs1(0) | mg/l | 750
Vorbelastung Transportstrecke | ci | mg/l | 0
asympt. Endkonzentration | ca | mg/l | 0
Abklingkonstante | ks | 1/a | 0.008484 | 0.0084842
Emissionsdauer Quelle | te | a | 970.0037
Quellstärke initial | Js1(0) | mg/(m2*a) | 187.5
Sickerwasserrate | SWR | mm/a | 250
Länge Transportstrecke | zs | m | 3.8
Sickerwassergeschw. | vsm | m/a | 1.087
Schadstoffverweilzeit | tstm | a | 161.7402
Dispersivitäts-Skalenfaktor | fd |  | 0.1
long. Dispersivität | az | m | 0.38
long. Disp.koeff. | Dz | m2/a | 0.41304
lin. Verteilungskoeff. | kd | l/kg | 6.124
Retardationsfaktor | R |  | 46.2643
Halbwertszeit Abbau | T1/2 | a | 0.592
Abbaukoeff. l | l | 1/a | 1.1709
Imaginäre Zahlen (Ja/Nein) |  |  | Ja
Berechnung nach analytischer Lösung "van Genuchten"
Hilfsgrößen
Zeitpunkt n. Beginn Emission | t | a | 1617
Term a(x,t)
a_exp1 |  |  | 1.688e-18
a_exp2 |  |  | 1.6151e-09
a_h1 |  |  | -1581.8042
a_h2 |  |  | 1933.4132
a_h3 |  |  | 351.5654
a_w1 |  |  | 5.6412
a_erfc1 |  |  | 2
a_erfc2 |  |  | 7.4039e-15
a(zs,t) |  |  | 6.2044e-29
Term b(x,t)
u |  |  | 1.7652
b_h1 |  |  | -3.1199
b_h2 |  |  | 13.1199
b_h4 |  |  | -30.923
b_h5 |  |  | -2678.525
b_h6 |  |  | 1933.4132
b_h7 |  |  | 3030.134
b_exp1 |  |  | 0.044161
b_exp2 |  |  | 498781.3463
b_exp3 |  |  | 3.7181e-14
b_erfc1 |  |  | 2
b_erfc2 |  |  | 7.4039e-15
b_erfc3 |  |  | 3.5544e-34
b(zs,t) |  |  | 0.033659
Term e(x,t)
w |  |  | 1.5708
e_h1 |  |  | -2.2257
e_h3 |  |  | 12.2257
e_h5 |  |  | -30.923
e_h2 |  |  | -2364.1952
e_h6 |  |  | 1933.4132
e_h4 |  |  | 2715.8043
e_exp1 |  |  | 0.10799 |  |  |  | p | a1 | a2 | a3 | a4 | a5
e_exp2 |  |  | 203969.5459 |  |  |  | 0.32759 | 0.25483 | -0.2845 | 1.4214 | -1.4532 | 1.0614
e_exp3 |  |  | 3.7181e-14 |  |  |  |  | a1t | a2t | a3t | a4t | a5t | sum_at | exp_x
e_erfc1 |  |  | 2 | -6.72476676275546 | t | -0.831273340283739 |  | -0.211833046144982 | -0.19659161622866+4.81510587107265e-17i | -0.816492250273342+2.9997438624776e-16i | -0.693883342745531+3.39904805869992e-16i | -0.42130883559249+2.57977258480421e-16i | -2.34010909098501+9.46007509308899e-16i | 2.29151654802016e-20+2.53815592030282e-34i
e_erfc2 |  |  | 8.7883e-28 | 7.72489093562733 | t | 0.283237533795133 |  | 0.0721773051760999 | -0.0228233240570685 | 0.0322977986128172 | -0.00935221040581489 | 0.00193479664616389 | 0.0742343659721976 | 1.21321328907202e-26
e_erfc3 |  |  | 7.4039e-15 | 5.4994
e_h7 |  |  | 0.40897
e_h8 |  |  | -2.2465
e_h9 |  |  | 1.8375
e_exp4 |  |  | 1.1017e-06
e_sum1 |  |  | 0.088329
e_sum2 |  |  | 5.0583e-28
e(zs,t) |  |  | 9.7315e-08
258
Konzentrations- und Frachtberechnung am OdB
c(zs,t) |  | mg/l | 7.2986e-05
max. Konzentration | cmax | mg/l | 14.5303
Zeitpunkt der max. Konz. | tcmax | a | 144
Zeitpunkt PW-Überschr. | tpwü | a | 45
Zeitpunkt PW-Unterschr. | tpwu | a | 683
Dauer PW-Überschr. | tpw | a | 638
Schadstoffemission Quelle | Es1ges | kg | 24.0186
Schadstoffemission GW | Es2ges | kg | 0.81157
max. Fracht GW | Es2max | g/a | 3.9958
mittl. Fracht GW | Es2mittel | g/a | 1.2721
max. Emissionsstärke GW | Js2max | mg/(m2*a) | 3.6326
mittl. Emissionsstärke GW | Js2mittel | mg/(m2*a) | 1.1564
mobilisierbare Masse | Mmob | kg | 24.31
Abbruchkriterium
Abbruchkriterium 1: keine Unterschreitung des PW im Berechnungszeitraum
Abbruchkriterium 2: Schadstoffemission Quelle überschreitet mobilisierbare Masse
Note on D7: Eingabe eines Wertes erfoderlich, wenn kein PW oder GFS Ersatzwert (z. Bsp. 0,01) eingeben
Note on D12: Wert hat keinen Einfluss auf die Berechnung nur zur Information
Note on D17: nur Werte > 0 erlaubt
Note on D19: nur Werte > 0 erlaubt
Note on D27: nur Werte > 0 erlaubt
Note on D31: Standardwert: 0,1
Note on D37: nur Werte > 0 erlaubt
Note on E24: berechnete Abklingkonstante als Vorschlag für die Übernahme in Zelle D24
ks: Abklingkonstante
cb: Quelltermkonstante
ca: asymptotische Endkonzentration
cs1(t)=ca+cb*exp(-ks*t)
cs1(0)= initiale Quellkonzentration=ca+cb
te:Emissionsdauer
PW
Start Berechnung
Zeit t (a)
ca
Konzentrationsentwicklung Quelle
Konzentration (g/l)

## Graphik
Projekt: Fallbsp. 1/Basisfall AH
17.02.2010
Altex-1D_ver24.xls Version 2.4
Schadstoff: Cadmium / Fall A

## Wertetabelle
Konzentrations- und Frachtentwicklung im Prognosezeitraum
Version 2.4 |  | Fallbsp. 1/Basisfall AH
| (mikro_g/l) | (mikro_g/l) | (g/a)
Jahr | Konz-OdB | PW | Fracht-OdB
1 | 0 | 5 | 0
2 | 0 | 5 | 0
3 | 0 | 5 | 0
4 | 1.3434e-12 | 5 | 5.7093e-13
9 | 0.0017736 | 5 | 0.00075378
10 | 0.0025936 | 5 | 0.0011023
11 | 0.0058115 | 5 | 0.0024699
12 | 0.018346 | 5 | 0.0077972
13 | 0.049192 | 5 | 0.020907
14 | 0.11465 | 5 | 0.048725
15 | 0.23759 | 5 | 0.10097
16 | 0.44739 | 5 | 0.19014
17 | 0.78175 | 5 | 0.33224
18 | 1.2769 | 5 | 0.5427
19 | 1.9893 | 5 | 0.84544
20 | 2.9546 | 5 | 1.2557
21 | 4.2247 | 5 | 1.7955
22 | 5.8434 | 5 | 2.4835
23 | 7.8508 | 5 | 3.3366
24 | 10.2755 | 5 | 4.3671
25 | 13.1506 | 5 | 5.589
26 | 16.501 | 5 | 7.0129
27 | 20.3339 | 5 | 8.6419
28 | 24.66 | 5 | 10.4805
29 | 29.4825 | 5 | 12.53
30 | 34.7898 | 5 | 14.7856
31 | 40.5803 | 5 | 17.2466
32 | 46.8315 | 5 | 19.9034
33 | 53.5261 | 5 | 22.7486
34 | 60.6437 | 5 | 25.7736
35 | 68.1528 | 5 | 28.965
36 | 76.0294 | 5 | 32.3125
37 | 84.2395 | 5 | 35.8018
38 | 92.7519 | 5 | 39.4196
39 | 101.5364 | 5 | 43.153
40 | 110.5593 | 5 | 46.9877
41 | 119.7906 | 5 | 50.911
42 | 129.1963 | 5 | 54.9084
43 | 138.7458 | 5 | 58.967
44 | 148.4125 | 5 | 63.0753
45 | 158.1639 | 5 | 67.2197
46 | 167.9692 | 5 | 71.3869
47 | 177.8111 | 5 | 75.5697
48 | 187.6584 | 5 | 79.7548
49 | 197.4883 | 5 | 83.9325
50 | 207.2836 | 5 | 88.0955
51 | 217.0204 | 5 | 92.2337
52 | 226.6859 | 5 | 96.3415
53 | 236.2518 | 5 | 100.407
54 | 245.7173 | 5 | 104.4298
55 | 255.0573 | 5 | 108.3994
56 | 264.2621 | 5 | 112.3114
57 | 273.3275 | 5 | 116.1642
58 | 282.2309 | 5 | 119.9482
59 | 290.9782 | 5 | 123.6657
60 | 299.5545 | 5 | 127.3107
61 | 307.9535 | 5 | 130.8803
62 | 316.1709 | 5 | 134.3726
63 | 324.1974 | 5 | 137.7839
64 | 332.0409 | 5 | 141.1174
65 | 339.6913 | 5 | 144.3688
66 | 347.1458 | 5 | 147.5369
67 | 354.4053 | 5 | 150.6223
68 | 361.4717 | 5 | 153.6255
69 | 368.3441 | 5 | 156.5463
70 | 375.016 | 5 | 159.3818
71 | 381.4995 | 5 | 162.1373
72 | 387.7876 | 5 | 164.8097
73 | 393.885 | 5 | 167.4011
74 | 399.7951 | 5 | 169.9129
75 | 405.5192 | 5 | 172.3457
76 | 411.0644 | 5 | 174.7024
77 | 416.4255 | 5 | 176.9809
78 | 421.6099 | 5 | 179.1842
79 | 426.6235 | 5 | 181.315
80 | 431.4707 | 5 | 183.375
81 | 436.1437 | 5 | 185.3611
82 | 440.6617 | 5 | 187.2812
83 | 445.0208 | 5 | 189.1338
84 | 449.2228 | 5 | 190.9197
85 | 453.2786 | 5 | 192.6434
86 | 457.1831 | 5 | 194.3028
87 | 460.9472 | 5 | 195.9026
88 | 464.5731 | 5 | 197.4435
89 | 468.068 | 5 | 198.9289
90 | 471.4271 | 5 | 200.3565
91 | 474.6644 | 5 | 201.7324
92 | 477.7782 | 5 | 203.0557
93 | 480.7715 | 5 | 204.3279
94 | 483.6489 | 5 | 205.5508
95 | 486.4164 | 5 | 206.727
96 | 489.0777 | 5 | 207.858
97 | 491.6342 | 5 | 208.9446
98 | 494.0888 | 5 | 209.9877
99 | 496.4486 | 5 | 210.9907
100 | 498.7116 | 5 | 211.9524
101 | 500.8872 | 5 | 212.8771
102 | 502.9752 | 5 | 213.7645
103 | 504.9764 | 5 | 214.615
104 | 506.8995 | 5 | 215.4323
105 | 508.747 | 5 | 216.2175
106 | 510.5114 | 5 | 216.9674
107 | 512.2109 | 5 | 217.6896
108 | 513.836 | 5 | 218.3803
109 | 515.3954 | 5 | 219.043
110 | 516.8915 | 5 | 219.6789
111 | 518.3236 | 5 | 220.2876
112 | 519.6988 | 5 | 220.872
113 | 521.0137 | 5 | 221.4308
114 | 522.2763 | 5 | 221.9674
115 | 523.4842 | 5 | 222.4808
116 | 524.6427 | 5 | 222.9731
117 | 525.7499 | 5 | 223.4437
118 | 526.8119 | 5 | 223.8951
119 | 527.8276 | 5 | 224.3267
120 | 528.7998 | 5 | 224.7399
121 | 529.7315 | 5 | 225.1359
122 | 530.6227 | 5 | 225.5146
123 | 531.4767 | 5 | 225.8776
124 | 532.2936 | 5 | 226.2248
125 | 533.0774 | 5 | 226.5579
126 | 533.8248 | 5 | 226.8755
127 | 534.5401 | 5 | 227.1795
128 | 535.2273 | 5 | 227.4716
129 | 535.8802 | 5 | 227.7491
130 | 536.5067 | 5 | 228.0154
131 | 537.1077 | 5 | 228.2708
132 | 537.6806 | 5 | 228.5142
133 | 538.2299 | 5 | 228.7477
134 | 538.753 | 5 | 228.97
135 | 539.2547 | 5 | 229.1832
136 | 539.7323 | 5 | 229.3862
137 | 540.194 | 5 | 229.5825
138 | 540.6303 | 5 | 229.7679
139 | 541.0492 | 5 | 229.9459
140 | 541.4483 | 5 | 230.1155
141 | 541.8319 | 5 | 230.2786
142 | 542.1976 | 5 | 230.434
143 | 542.5498 | 5 | 230.5836
144 | 542.8857 | 5 | 230.7264
145 | 543.2029 | 5 | 230.8612
146 | 543.5089 | 5 | 230.9913
147 | 543.8011 | 5 | 231.1155
148 | 544.0801 | 5 | 231.234
149 | 544.3429 | 5 | 231.3458
150 | 544.6008 | 5 | 231.4553
151 | 544.8435 | 5 | 231.5585
152 | 545.0785 | 5 | 231.6584
153 | 545.2992 | 5 | 231.7522
154 | 545.5093 | 5 | 231.8415
155 | 545.7126 | 5 | 231.9279
156 | 545.9091 | 5 | 232.0114
157 | 546.092 | 5 | 232.0891
158 | 546.2716 | 5 | 232.1654
159 | 546.4375 | 5 | 232.2359
160 | 546.5999 | 5 | 232.305
161 | 546.7517 | 5 | 232.3695
162 | 546.8995 | 5 | 232.4323
163 | 547.0394 | 5 | 232.4918
164 | 547.1746 | 5 | 232.5492
165 | 547.3009 | 5 | 232.6029
166 | 547.4248 | 5 | 232.6556
167 | 547.5387 | 5 | 232.7039
168 | 547.6558 | 5 | 232.7537
169 | 547.7613 | 5 | 232.7985
170 | 547.8612 | 5 | 232.841
171 | 547.9583 | 5 | 232.8823
172 | 548.0515 | 5 | 232.9219
173 | 548.1397 | 5 | 232.9594
174 | 548.2253 | 5 | 232.9958
175 | 548.3036 | 5 | 233.029
176 | 548.3838 | 5 | 233.0631
177 | 548.4541 | 5 | 233.093
178 | 548.5271 | 5 | 233.124
179 | 548.5945 | 5 | 233.1526
180 | 548.6581 | 5 | 233.1797
181 | 548.7164 | 5 | 233.2045
182 | 548.7749 | 5 | 233.2293
183 | 548.8318 | 5 | 233.2535
184 | 548.8854 | 5 | 233.2763
185 | 548.934 | 5 | 233.297
186 | 548.9863 | 5 | 233.3192
187 | 549.0297 | 5 | 233.3376
188 | 549.0731 | 5 | 233.3561
189 | 549.1143 | 5 | 233.3736
190 | 549.1548 | 5 | 233.3908
191 | 549.1962 | 5 | 233.4084
192 | 549.2328 | 5 | 233.4239
193 | 549.2693 | 5 | 233.4395
194 | 549.3003 | 5 | 233.4526
195 | 549.3338 | 5 | 233.4669
196 | 549.3642 | 5 | 233.4798
197 | 549.3927 | 5 | 233.4919
198 | 549.4203 | 5 | 233.5036
199 | 549.4447 | 5 | 233.514
200 | 549.4705 | 5 | 233.525
201 | 549.4953 | 5 | 233.5355
202 | 549.52 | 5 | 233.546
203 | 549.5421 | 5 | 233.5554
204 | 549.559 | 5 | 233.5626
205 | 549.5823 | 5 | 233.5725
206 | 549.6022 | 5 | 233.5809
207 | 549.6197 | 5 | 233.5884
208 | 549.6355 | 5 | 233.5951
209 | 549.6504 | 5 | 233.6014
210 | 549.6688 | 5 | 233.6093
211 | 549.6844 | 5 | 233.6159
212 | 549.6979 | 5 | 233.6216
213 | 549.7099 | 5 | 233.6267
214 | 549.7248 | 5 | 233.633
215 | 549.7361 | 5 | 233.6378
216 | 549.7514 | 5 | 233.6443
217 | 549.7609 | 5 | 233.6484
218 | 549.7721 | 5 | 233.6532
219 | 549.7822 | 5 | 233.6574
220 | 549.7917 | 5 | 233.6615
221 | 549.8045 | 5 | 233.6669
222 | 549.8108 | 5 | 233.6696
223 | 549.8179 | 5 | 233.6726
224 | 549.8265 | 5 | 233.6762
225 | 549.8369 | 5 | 233.6807
226 | 549.8425 | 5 | 233.6831
227 | 549.8474 | 5 | 233.6851
228 | 549.8554 | 5 | 233.6886
229 | 549.8635 | 5 | 233.692
230 | 549.8684 | 5 | 233.6941
231 | 549.8777 | 5 | 233.698
232 | 549.8811 | 5 | 233.6995
233 | 549.8831 | 5 | 233.7003
234 | 549.8906 | 5 | 233.7035
235 | 549.8946 | 5 | 233.7052
236 | 549.8979 | 5 | 233.7066
237 | 549.8896 | 5 | 233.7031
238 | 549.8601 | 5 | 233.6905
239 | 549.8031 | 5 | 233.6663
240 | 549.6811 | 5 | 233.6145
241 | 549.4786 | 5 | 233.5284
242 | 549.1509 | 5 | 233.3891
243 | 548.6622 | 5 | 233.1814
244 | 547.9601 | 5 | 232.8831
245 | 547.003 | 5 | 232.4763
246 | 545.7365 | 5 | 231.938
247 | 544.1284 | 5 | 231.2546
248 | 542.1297 | 5 | 230.4051
249 | 539.716 | 5 | 229.3793
250 | 536.8521 | 5 | 228.1622
251 | 533.5142 | 5 | 226.7435
252 | 529.6922 | 5 | 225.1192
253 | 525.3797 | 5 | 223.2864
254 | 520.5707 | 5 | 221.2425
255 | 515.2666 | 5 | 218.9883
256 | 509.4905 | 5 | 216.5335
257 | 503.251 | 5 | 213.8817
258 | 496.5656 | 5 | 211.0404
259 | 489.4583 | 5 | 208.0198
260 | 481.9569 | 5 | 204.8317
261 | 474.0889 | 5 | 201.4878
262 | 465.8846 | 5 | 198.001
263 | 457.3786 | 5 | 194.3859
264 | 448.5974 | 5 | 190.6539
265 | 439.5814 | 5 | 186.8221
266 | 430.3534 | 5 | 182.9002
267 | 420.9508 | 5 | 178.9041
268 | 411.4038 | 5 | 174.8466
269 | 401.7425 | 5 | 170.7405
270 | 391.992 | 5 | 166.5966
271 | 382.1864 | 5 | 162.4292
272 | 372.3465 | 5 | 158.2472
273 | 362.4996 | 5 | 154.0624
274 | 352.6687 | 5 | 149.8842
275 | 342.8774 | 5 | 145.7229
276 | 333.1359 | 5 | 141.5828
277 | 323.4742 | 5 | 137.4765
278 | 313.9031 | 5 | 133.4088
279 | 304.4407 | 5 | 129.3873
280 | 295.0982 | 5 | 125.4167
281 | 285.8921 | 5 | 121.5042
282 | 276.8268 | 5 | 117.6514
283 | 267.9141 | 5 | 113.8635
284 | 259.1659 | 5 | 110.1455
285 | 250.5864 | 5 | 106.4992
286 | 242.1854 | 5 | 102.9288
287 | 233.9673 | 5 | 99.4361
288 | 225.9344 | 5 | 96.0221
289 | 218.0859 | 5 | 92.6865
290 | 210.4388 | 5 | 89.4365
291 | 202.9786 | 5 | 86.2659
292 | 195.7147 | 5 | 83.1788
293 | 188.6456 | 5 | 80.1744
294 | 181.779 | 5 | 77.2561
295 | 175.0935 | 5 | 74.4147
296 | 168.6121 | 5 | 71.6601
297 | 162.3174 | 5 | 68.9849
298 | 156.2186 | 5 | 66.3929
299 | 150.3056 | 5 | 63.8799
300 | 144.5734 | 5 | 61.4437
301 | 139.0292 | 5 | 59.0874
302 | 133.6641 | 5 | 56.8072
303 | 128.4743 | 5 | 54.6016
304 | 123.461 | 5 | 52.4709
305 | 118.6129 | 5 | 50.4105
306 | 113.9341 | 5 | 48.422
307 | 109.4163 | 5 | 46.5019
308 | 105.0562 | 5 | 44.6489
309 | 100.8487 | 5 | 42.8607
310 | 96.7934 | 5 | 41.1372
311 | 92.885 | 5 | 39.4761
312 | 89.116 | 5 | 37.8743
313 | 85.488 | 5 | 36.3324
314 | 81.9971 | 5 | 34.8488
315 | 78.6272 | 5 | 33.4166
316 | 75.3889 | 5 | 32.0403
317 | 72.277 | 5 | 30.7177
318 | 69.2814 | 5 | 29.4446
319 | 66.3976 | 5 | 28.219
320 | 63.6302 | 5 | 27.0428
321 | 60.965 | 5 | 25.9101
322 | 58.411 | 5 | 24.8247
323 | 55.9551 | 5 | 23.7809
324 | 53.5899 | 5 | 22.7757
325 | 51.3282 | 5 | 21.8145
326 | 49.1465 | 5 | 20.8873
327 | 47.0626 | 5 | 20.0016
328 | 45.0581 | 5 | 19.1497
329 | 43.1315 | 5 | 18.3309
330 | 41.2872 | 5 | 17.5471
331 | 39.5152 | 5 | 16.7939
332 | 37.8184 | 5 | 16.0728
333 | 36.1888 | 5 | 15.3802
334 | 34.6282 | 5 | 14.717
335 | 33.1307 | 5 | 14.0805
336 | 31.6935 | 5 | 13.4697
337 | 30.3202 | 5 | 12.8861
338 | 29.0069 | 5 | 12.3279
339 | 27.7424 | 5 | 11.7905
340 | 26.5359 | 5 | 11.2777
341 | 25.3753 | 5 | 10.7845
342 | 24.2693 | 5 | 10.3145
343 | 23.2086 | 5 | 9.8636
344 | 22.1835 | 5 | 9.428
345 | 21.2194 | 5 | 9.0183
346 | 20.2817 | 5 | 8.6197
347 | 19.3915 | 5 | 8.2414
348 | 18.535 | 5 | 7.8774
349 | 17.7155 | 5 | 7.5291
350 | 16.9362 | 5 | 7.1979
351 | 16.1862 | 5 | 6.8791
352 | 15.4683 | 5 | 6.574
353 | 14.7855 | 5 | 6.2838
354 | 14.13 | 5 | 6.0052
355 | 13.5009 | 5 | 5.7379
356 | 12.9009 | 5 | 5.4829
357 | 12.329 | 5 | 5.2398
358 | 11.7807 | 5 | 5.0068
359 | 11.255 | 5 | 4.7834
360 | 10.7544 | 5 | 4.5706
361 | 10.2743 | 5 | 4.3666
362 | 9.8136 | 5 | 4.1708
363 | 9.3749 | 5 | 3.9844
364 | 8.9572 | 5 | 3.8068
365 | 8.5523 | 5 | 3.6347
366 | 8.1734 | 5 | 3.4737
367 | 7.8055 | 5 | 3.3173
368 | 7.4581 | 5 | 3.1697
369 | 7.1199 | 5 | 3.026
370 | 6.8007 | 5 | 2.8903
371 | 6.496 | 5 | 2.7608
372 | 6.2053 | 5 | 2.6373
373 | 5.9208 | 5 | 2.5163
374 | 5.6559 | 5 | 2.4038
375 | 5.4032 | 5 | 2.2964
376 | 5.1621 | 5 | 2.1939
377 | 4.9252 | 5 | 2.0932
378 | 4.7027 | 5 | 1.9986
379 | 4.4908 | 5 | 1.9086
380 | 4.2893 | 5 | 1.823
381 | 4.0911 | 5 | 1.7387
382 | 3.9102 | 5 | 1.6618
383 | 3.7324 | 5 | 1.5863
384 | 3.565 | 5 | 1.5151
385 | 3.4081 | 5 | 1.4484
386 | 3.2478 | 5 | 1.3803
387 | 3.1021 | 5 | 1.3184
388 | 2.9642 | 5 | 1.2598
389 | 2.8242 | 5 | 1.2003
390 | 2.7 | 5 | 1.1475
391 | 2.5783 | 5 | 1.0958
392 | 2.4597 | 5 | 1.0454
393 | 2.3519 | 5 | 0.99955
394 | 2.2417 | 5 | 0.95273
395 | 2.1406 | 5 | 0.90974
396 | 2.0424 | 5 | 0.868
397 | 1.9481 | 5 | 0.82793
398 | 1.8623 | 5 | 0.79149
399 | 1.7757 | 5 | 0.75468
400 | 1.6964 | 5 | 0.72099
401 | 1.6152 | 5 | 0.68648
402 | 1.5475 | 5 | 0.6577
403 | 1.4736 | 5 | 0.62626
404 | 1.4053 | 5 | 0.59727
405 | 1.3479 | 5 | 0.57286
406 | 1.2817 | 5 | 0.54473
407 | 1.2224 | 5 | 0.51954
408 | 1.1683 | 5 | 0.49651
409 | 1.1139 | 5 | 0.47339
410 | 1.061 | 5 | 0.45093
411 | 1.0151 | 5 | 0.43141
412 | 0.97091 | 5 | 0.41264
413 | 0.92691 | 5 | 0.39394
414 | 0.88155 | 5 | 0.37466
415 | 0.84036 | 5 | 0.35715
416 | 0.80541 | 5 | 0.3423
417 | 0.76828 | 5 | 0.32652
418 | 0.73463 | 5 | 0.31222
419 | 0.69965 | 5 | 0.29735
420 | 0.66907 | 5 | 0.28436
421 | 0.63816 | 5 | 0.27122
422 | 0.60923 | 5 | 0.25892
423 | 0.57761 | 5 | 0.24548
424 | 0.55272 | 5 | 0.23491
425 | 0.52646 | 5 | 0.22374
426 | 0.50479 | 5 | 0.21454
427 | 0.47616 | 5 | 0.20237
428 | 0.46068 | 5 | 0.19579
429 | 0.4363 | 5 | 0.18543
430 | 0.41617 | 5 | 0.17687
431 | 0.39938 | 5 | 0.16974
432 | 0.38158 | 5 | 0.16217
433 | 0.36544 | 5 | 0.15531
434 | 0.34664 | 5 | 0.14732
435 | 0.33496 | 5 | 0.14236
436 | 0.31556 | 5 | 0.13411
437 | 0.3018 | 5 | 0.12827
438 | 0.28594 | 5 | 0.12152
439 | 0.27433 | 5 | 0.11659
440 | 0.25928 | 5 | 0.11019
441 | 0.25071 | 5 | 0.10655
442 | 0.24097 | 5 | 0.10241
443 | 0.22597 | 5 | 0.096036
444 | 0.21566 | 5 | 0.091657
445 | 0.20951 | 5 | 0.089043
446 | 0.19644 | 5 | 0.083486
447 | 0.18647 | 5 | 0.079249
448 | 0.17911 | 5 | 0.076122
449 | 0.17389 | 5 | 0.073901
450 | 0.1633 | 5 | 0.069403
451 | 0.15746 | 5 | 0.066919
452 | 0.14889 | 5 | 0.063278

## SWR_GWN
Abschätzung der Sickerwasserrate/Grundwasserneubildung
Version 2.4
(Verfahren nach Beims&Gutt)
nur zur groben Abschätzung anzuwenden!
wenn Daten vorhanden: Berechnung nach DIN 19687 bzw. TUB-BGR Verfahren
(falls Hangneigung vorhanden, Niederschlagsmenge reduzieren)
gelbe Felder: Eingabefelder
Tab.1: Werte nach Beims (2002)
Bodentypen |  |  |  | Vegetationsart |  |  | Versiegelungsgrad
Bezeichnung | Symbol |  |  | Bezeichnung | Symbol |  | Flächenanteil
|  | a | b |  |  | c | (%) | d
Sand | S | 0.55 | 250 | Ödland | Ö | 1.03 | 0 | 1
lehmiger Schluff | Uls | 0.52 | 300 | Gras | G | 1 | 25 | 0.85
sandiger Ton | Ts2 | 0.49 | 350 | landw. Nutzfläche | N | 0.97 | 50 | 0.7
toniger Lehm | Lt3 | 0.45 | 400 | Wald | W | 0.94 | 75 | 0.5
Niederschlag | Bodenart |  |  | Vegetationsart |  |  | Versiegelungsgrad |  | Grundwasser-
[7 empty] | Flächenanteil |  | neubildung
(mm/a) | Symbol |  |  | Bezeichnung | Symbol |  | (%) |  | (mm/a)
650 | S | 0.55 | 250 | Ödland | Ö | 1.03 | 0 | 1 | 263.3204
nur Eingabe von Werten aus Tab. 1 erlaubt!
uW: unzulässiger Wert
Note on B22: nur Eingaben aus Tab. 1 (S, Uls, Ts2, Lt3) möglich ansonsten: keine Ber
Note on F22: nur Eingaben aus Tab. 1 (Ö, G, N, W) möglich ansonsten: keine Ber
Note on H22: nur Eingaben aus Tab. 1 (0, 25, 50,75) möglich ansonsten: keine Ber

## Feldkap
Feld/Luft-Kapazität nach KA 4/5
Version 2.4
Die Eingabe der Feldkapazität in den Blättern Fall A bzw. Fall B erfolgt als Volumenanteil in %.
Sie entspricht der Wassermenge, die in Poren mit einem Äquivalentdurchmesser von 50 mm (entsprechend einer Saugspannung pF
> 1,8, für Reinsande >2,5) gebunden ist.
Die Feldkapazität ist neben der Bodenart von der Trockenrohdichte abhängig. Es ist die Klasseneinteilung nach Tab. 21/KA 5 zugrunde gelegt.
Bei Böden mit Grobbodenanteil wird die Feldkapazität entspr. KA4/S. 295 mit dem Korrekturfaktor (100-Vol.% Grobbodenanteil)/100
entsprechend dem Volumenanteil des Grobbodens reduziert.
Bei Böden mit organischem Gehalt wird die Feldkapazität um einen Zuschlag entsprechend Tab. 72/KA 5 erhöht.
Der Zuschlag ist abhängig vom Humusgehalt, es ist die Klasseneinteilung nach Tab. 15/KA 5 zugrunde gelegt.
gelbe Felder: Eingabefelder (mit Vorgabewerten)
grüne Felder: Bodenarten nach KA 5
rote Schrift: berechnete Werte
Bodenart | Trocken- | Grobboden- | Humusgehalt | Grobboden- | Zuschlag | Feldkapazität | Zuschlag | Luftkapazität
| rohdichte | Anteil |  | korrekturfaktor | Feldkapazität |  | Luftkapazität
| rt | Korngröße>2 mm |  |  | n. Tab. 72 | n. Tab. 70 | n. Tab. 72 | n. Tab. 70
| (kg/dm3) | (Vol %) | (Masse %) |  | (Vol %) | (Vol %) | (Vol %) | (Vol %)
Ss | 1.5 | 0 | 0 | 1 | 0 | 11 | 0 | 32
Sl2 | 1.5 | 0 | 0 | 1 | 0 | 25 | 0 | 18
Sl3 | 1.5 | 0 | 0 | 1 | 0 | 27 | 0 | 15
Sl4 | 1.5 | 0 | 0 | 1 | 0 | 30 | 0 | 12
Slu | 1.5 | 0 | 0 | 1 | 0 | 33 | 0 | 10
St2 | 1.5 | 0 | 0 | 1 | 0 | 22 | 0 | 20
St3 | 1.5 | 0 | 0 | 1 | 0 | 30 | 0 | 14
Su2 | 1.5 | 0 | 0 | 1 | 0 | 23 | 0 | 21
Su3 | 1.5 | 0 | 0 | 1 | 0 | 29 | 0 | 14
Su4 | 1.5 | 0 | 0 | 1 | 0 | 32 | 0 | 11
Ls2 | 1.5 | 0 | 0 | 1 | 0 | 34 | 0 | 9
Ls3 | 1.5 | 0 | 0 | 1 | 0 | 33 | 0 | 9
Ls4 | 1.5 | 0 | 0 | 1 | 0 | 32 | 0 | 11
Lt2 | 1.5 | 0 | 0 | 1 | 0 | 36 | 0 | 7
Lt3 | 1.5 | 0 | 0 | 1 | 0 | 39 | 0 | 5
Lts | 1.5 | 0 | 0 | 1 | 0 | 37 | 0 | 6
Lu | 1.5 | 0 | 0 | 1 | 0 | 36 | 0 | 7
Uu | 1.5 | 0 | 0 | 1 | 0 | 38 | 0 | 7
Uls | 1.5 | 0 | 0 | 1 | 0 | 35 | 0 | 8
Us | 1.5 | 0 | 0 | 1 | 0 | 35 | 0 | 9
Ut2 | 1.5 | 0 | 0 | 1 | 0 | 37 | 0 | 6
Ut3 | 1.5 | 0 | 0 | 1 | 0 | 37 | 0 | 6
Ut4 | 1.5 | 0 | 0 | 1 | 0 | 37 | 0 | 7
Tt | 1.5 | 0 | 0 | 1 | 0 | 43 | 0 | 3
Tl | 1.5 | 0 | 0 | 1 | 0 | 41 | 0 | 4
Tu2 | 1.5 | 0 | 0 | 1 | 0 | 42 | 0 | 4
Tu3 | 1.5 | 0 | 0 | 1 | 0 | 38 | 0 | 6
Tu4 | 1.5 | 0 | 0 | 1 | 0 | 37 | 0 | 6
Ts2 | 1.5 | 0 | 0 | 1 | 0 | 39 | 0 | 4
Ts3 | 1.5 | 0 | 0 | 1 | 0 | 37 | 0 | 6
Ts4 | 1.5 | 0 | 0 | 1 | 0 | 32 | 0 | 10
Sande
fS, fSms, fSgs | 1.5 | 0 | 0 | 1 | 0 | 14 | 0 | 31
mS, mSfs, mSgs | 1.5 | 0 | 0 | 1 | 0 | 10 | 0 | 32
gS | 1.5 | 0 | 0 | 1 | 0 | 8 | 0 | 33

## Äquival
Berechnung äquivalenter Parameter für Mehrschicht-Bodenprofil und flüchtige Stoffe
Version 2.4
gelbe Felder: Eingabefelder
Hinweis: eine Schicht wird berücksichtigt, wenn ein Mächtigkeitswert angegeben ist. Wenn ein Mächtigkeitswert für
Schicht i angegeben ist, müssen auch die Parameter ausgefüllt werden. Soll die Schicht gelöscht werden, muss die
entsprechende Zeile leer sein (Zelle mit rechter Maustaste einzeln auswählen und Inhalte löschen)
Parameter | Symbol | Einheit | Wert
Fall A oder B |  |  | A
Stoff |  |  | Cadmium
Sickerwasserrate | SWR | (mm/a) | 250
Henry-Konstante | H | (-) | 0
Diffusionskoeff. Wasser | Dw | m2/a | 0
Diffusionskoeff. Luft | Dg | m2/a | 0
Dispersivitäts-Skalenfaktor | fd | (-) | 0.1
Schicht-Nr | Bodenart | Mächtigkeit | Feldkapazität |  | Luftkapazität |  | Trockenraumdichte |  | lin. Verteilungs- | Retardations- | Verweilzeit | Verweilzeit | Tortuosität |  | Tortuosität
| KA5 | [7 empty] | koeffizient | faktor | Sickerwasser | Schadstoff | Bodenwasser |  | Bodenluft
i |  | z(i) | Fk(i) | FK(i)*z(i) | Lk(i) | LK(i)*z(i) | rb(i) | rb(i)*z(i) | kd(i) | R(i) | tsm(i) | tstm(i) | tw(i) | tw(i)*z(i) | tg(i) | tg(i)*z(i)
|  | (m) | (Vol-%) |  | (Vol-%) |  | (kg/dm3) |  | (l/kg) | (-) | (a) | (a) | (-) |  | (-)
1 | fSms | 1 | 14 | 14 | 0 | 0 | 1.5 | 1.5 | 2.2 | 24.5714 | 0.56 | 13.76 | 0.51925 | 0.51925 | 0 | 0
2 | Us | 1 | 32 | 32 | 0 | 0 | 1.6 | 1.6 | 35.7 | 179.5 | 1.28 | 229.76 | 0.68399 | 0.68399 | 0 | 0
3 | Su2 | 1 | 23 | 23 | 0 | 0 | 1.5 | 1.5 | 3 | 20.5652 | 0.92 | 18.92 | 0.61269 | 0.61269 | 0 | 0
4 |  |  |  | - |  | - |  | - |  | - | - | - | - | - | - | -
5 |  |  |  | - |  | - |  | - |  | - | - | - | - | - | - | -
6 |  |  |  | - |  | - |  | - |  | - | - | - | - | - | - | -
7 |  |  |  | - |  | - |  | - |  | - | - | - | - | - | - | -
8 |  |  |  | - |  | - |  | - |  | - | - | - | - | - | - | -
9 |  |  |  | - |  | - |  | - |  | - | - | - | - | - | - | -
10 |  |  |  | - |  | - |  | - |  | - | - | - | - | - | - | -
Summe/äquiv. |  | 3 | 23 | 23 | 0 | 0 | 1.5333 | 1.5333 | 14.113 | 95.087 | 2.76 | 262.44 |  | 0.60531 |  | 0
Äquivalente Parameter | Symbol | Einheit | Wert
Feldkapazität | FK-äq | (%) | 23 |  |  |  | Die Werte der rot unterlegten Zellen
Luftkapazität | LK-äq | (%) | 0 |  |  |  | sind in die Eingabeblätter
Trockenraumdichte | rb-zs-äq | (kg/dm3) | 1.5333 |  |  |  | Fall A bzw. Fall B zu übertragen
lin. Verteilungskoeff. | kd-äq | (l/kg) | 14.113
Retardationsfaktor | R-äq | (-) | 95.087
Tortuosität Bodenwasser | tw-äq | (-) | 0.60531
Tortuosität Bodenluft | tg-äq | (-) | 0
Sickerwassergeschwindigkeit | vsm-äq | (m/a) | 1.087
longitudinale Dispersivität | az | (m) | 0.3
mechanische Dispersion | Dmech | (m2/a) | 0.32609
molekulare Diffusion | Dmol | (m2/a) | 0
Dispersion Verflüchtigung | Dvol | (m2/a) | 0
Dispersionskoeffizient | Dz-äq | (m2/a) | 0.32609
Dispersivitäts-Skalenfaktor | fd-äq | (-) | 0.1

## Stoffdaten
Stoffdaten für organische Stoffe
Version 2.4 |  |  | Einstufung der Flüchtigkeit (n. Handbook of Chemical Property Estimation Methods)
grüne Felder: nach EPI-Suite Datenbank der US-EPA |  |  | Henry-Konstante H
gelbe Felder: Eingabefelder |  |  | H< 1,26e-5: gering
1,26e-5<H<4,087e-2: mittel
H>4,082e-2: hoch
[5 empty] | Flüchtigkeit |  |  | Verdampfungs- | Dampfdruck | Wasser- | Henry- | Henry- | Henry | Henry- | Diffusions- | Molvolumen | Molvolumen | Diffusions- | Diffusions-
Stoff | Temperatur | Summen- | Molgew. | CAS-Nr | Klasse | Log (Koc) | Dampfdruck | enthalpie | bei T Spalte B | Löslichkeit | Konstante | Konstante | B-Faktor | Konstante | koeffizient | VB | VB' (Le Bas) | koeffizient | koeffizient
Gruppe/Name |  | Formel |  |  |  |  | (25°C) |  |  | (25°C) | (25°C) | (25°C) |  |  | Luft (n. FSG) |  |  | Wasser (25°C) | Wasser (n. Worch)
[14 empty] | bei T Spalte B | bei T Spalte B |  |  | Worch | bei T Spalte B
| (°C) |  | (g/mol) |  |  | (l/kg) | (mm Hg) | (J/mol) | (mm Hg) | (mg(l) | (atm-m3/mol) | (-) | (K) | (-) | (m2/a) | (cm3/mol) | (cm3/mol) | (m2/a) | (m2/a)
Alkane
n-Butan | 25 | C4H10 | 58.12 | 106-97-8 | hoch | 1.641 | 1820 | 22440 | 1820 | 61.2 | 0.95 | 38.8301 | 3100 | 38.8301 | 342.9468 | 62.5613 | 69.5126 | 0.039251 | 0.039251
i-Butan | 25 | C4H10 | 58.12 | 75-28-5 | hoch | 1.545 | 2610 | 21300 | 2610 | 48.8 | 1.19 | 48.6398 | 2700 | 48.6398 | 342.9468 | 62.5613 | 69.5126 | 0.039251 | 0.039251
n-Pentan | 25 | C5H12 | 72.15 | 109-66-0 | hoch | 1.907 | 514 | 26200 | 514 | 38 | 1.25 | 51.0923 | 3200 | 51.0923 | 306.783 | 75.9993 | 84.4437 | 0.035001 | 0.035001
i-Pentan | 25 | C5H12 | 72.15 | 78-78-4 | hoch | 1.831 | 689 | 24832 | 689 | 48 | 1.4 | 57.2233 | 3200 | 57.2233 | 306.783 | 75.9993 | 84.4437 | 0.035001 | 0.035001
Cyclopentan | 25 | C5H10 | 70.14 | 287-92-3 | hoch | 1.953 | 318 | 29213 | 318 | 156 | 0.188 | 7.6843 | 3400 | 7.6843 | 311.2308 | 74.0915 | 82.3238 | 0.035529 | 0.035529
n-Hexan | 25 | C6H14 | 86.18 | 110-54-3 | hoch | 2.173 | 151 | 28850 | 151 | 9.5 | 1.8 | 73.5729 | 7500 | 73.5729 | 280.5252 | 89.1763 | 99.0848 | 0.031855 | 0.031855
i-Hexan | 25 | C6H14 | 86.18 | 107-83-5 | hoch | 2.096 | 211 | 27790 | 211 | 14 | 1.71 | 69.8942 | 3000 | 69.8942 | 280.5252 | 89.1763 | 99.0848 | 0.031855 | 0.031855
Cyclohexan | 25 | C6H12 | 84.16 | 110-82-7 | hoch | 2.219 | 96.9 | 29970 | 96.9 | 55 | 0.15 | 6.1311 | 3200 | 6.1311 | 283.8674 | 87.2933 | 96.9925 | 0.032258 | 0.032258
n-Heptan | 25 | C7H16 | 100.21 | 142-82-5 | hoch | 2.439 | 46 | 31770 | 46 | 3.4 | 2 | 81.7476 | 3700 | 81.7476 | 260.3445 | 102.1392 | 113.488 | 0.029407 | 0.029407
i-Heptan | 25 | C7H16 | 100.21 | 591-76-4 | hoch | 2.362 | 66 | 30620 | 66 | 2.54 | 3.43 | 140.1972 | 3600 | 140.1972 | 260.3445 | 102.1392 | 113.488 | 0.029407 | 0.029407
Cycloheptan | 25 | C7H14 | 98.19 | 291-64-5 | hoch | 2.485 | 21.6 | 39400 | 21.6 | 30 | 0.093 | 3.8013 | 3500 | 3.8013 | 262.9653 | 100.2847 | 111.4274 | 0.029727 | 0.029727
n-Octan | 25 | C8H18 | 114.23 | 111-65-9 | hoch | 2.705 | 14.1 | 34410 | 14.1 | 0.66 | 3.21 | 131.2049 | 7800 | 131.2049 | 244.2099 | 114.9119 | 127.6799 | 0.027436 | 0.027436
i-Octan | 25 | C8H18 | 114.23 | 540-84-1 | hoch | 2.44 | 49.3 | 30790 | 49.3 | 2.44 | 3.04 | 124.2564 | 7800 | 124.2564 | 244.2099 | 114.9119 | 127.6799 | 0.027436 | 0.027436
Cyclooctan | 25 | C8H16 | 112.22 | 292-64-8 | hoch | 2.75 | 5.51 | 44700 | 5.51 | 7.9 | 0.161 | 6.5807 | 8000 | 6.5807 | 246.3271 | 113.0909 | 125.6565 | 0.027695 | 0.027695
n-Nonan | 25 | C9H20 | 128.26 | 111-84-2 | hoch | 2.971 | 4.45 | 36910 | 4.45 | 0.285 | 2.063 | 84.3227 | 8200 | 84.3227 | 230.9021 | 127.5371 | 141.7079 | 0.025802 | 0.025802
n-Decan | 25 | C10H22 | 142.29 | 124-18-5 | hoch | 3.236 | 1.43 | 38750 | 1.43 | 0.052 | 5.15 | 210.5001 | 8500 | 210.5001 | 219.6803 | 140.0244 | 155.5827 | 0.024421 | 0.024421
n-Dodedekan | 25 | C12H26 | 170.34 | 112-40-3 | hoch | 3.768 | 0.135 | 61510 | 0.135 | 0.0037 | 8.24 | 336.8002 | 8700 | 336.8002 | 201.6536 | 164.6336 | 182.9262 | 0.022199 | 0.022199
n-Tetradekan | 25 | C14H30 | 198.4 | 629-59-4 | hoch | 4.3 | 0.0116 | 71300 | 0.0116 | 0.0022 | 9.2 | 376.0391 | 9000 | 376.0391 | 187.6467 | 188.8469 | 209.8299 | 0.020476 | 0.020476
n-Hexadecan | 25 | C16H34 | 226.45 | 544-76-3 | hoch | 4.832 | 0.00143 | 81380 | 0.00143 | 0.0009 | 29 | 1185.3405 | 9000 | 1185.3405 | 176.3452 | 212.7099 | 236.3443 | 0.01909 | 0.01909
n-Octadecan | 25 | C18H38 | 254.5 | 593-45-3 | hoch | 5.363 | 0.000341 | 90000 | 0.000341 | 9.358e-05 | 51.2 | 2092.7391 | 9000 | 2092.7391 | 166.961 | 236.2778 | 262.5309 | 0.017944 | 0.017944
n-Eikosan | 25 | C20H42 | 282.56 | 112-95-8 | hoch | 5.895 | 4.62e-06 | 95000 | 4.62e-06 | 9.4e-06 | 12.3 | 502.7479 | 9000 | 502.7479 | 158.9954 | 259.5947 | 288.4386 | 0.016977 | 0.016977
Alkene
i-Buten | 25 | C4H8 | 56.11 | 115-11-7 | hoch | 1.641 | 2250 | 22000 | 2250 | 221 | 0.0233 | 0.95236 | 3000 | 0.95236 | 349.3248 | 60.611 | 67.3456 | 0.03999 | 0.03999
i-Penten | 25 | C5H10 | 70.14 | 513-35-9 | hoch | 1.9077 | 635 | 26310 | 635 | 148 | 0.396 | 16.186 | 3200 | 16.186 | 311.2308 | 74.0915 | 82.3238 | 0.035529 | 0.035529
n-Hexen | 25 | C6H12 | 84.16 | 592-41-6 | hoch | 2.173 | 173 | 30600 | 173 | 50 | 0.2164 | 8.8451 | 3300 | 8.8451 | 283.8674 | 87.2933 | 96.9925 | 0.032258 | 0.032258
n-Hepten | 25 | C7H14 | 98.19 | 592-76-7 | hoch | 2.439 | 59.3 | 35930 | 59.3 | 18.2 | 0.421 | 17.2079 | 3400 | 17.2079 | 262.9653 | 100.2847 | 111.4274 | 0.029727 | 0.029727
n-Octen | 25 | C8H16 | 112.22 | 111-66-0 | hoch | 2.705 | 17.4 | 34070 | 17.4 | 4.1 | 0.627 | 25.6279 | 3500 | 25.6279 | 246.3271 | 113.0909 | 125.6565 | 0.027695 | 0.027695
n-Nonen | 25 | C9H18 | 126.24 | 124-11-8 | hoch | 2.971 | 3.75 | 42000 | 3.75 | 3.619 | 0.2405 | 9.8302 | 3600 | 9.8302 | 232.6752 | 125.7283 | 139.6981 | 0.02602 | 0.02602
n-Decen | 25 | C10H20 | 140.27 | 872-05-9 | hoch | 3.236 | 1.67 | 50430 | 1.67 | 0.57 | 2.68 | 109.5418 | 3700 | 109.5418 | 221.1885 | 138.2344 | 153.5938 | 0.024606 | 0.024606
Aromaten/Alkyl-Aromaten
Benzol | 25 | C6H6 | 78.11 | 71-43-2 | hoch | 2.219 | 94.8 | 30720 | 94.8 | 1790 | 0.00555 | 0.22685 | 4000 | 0.22685 | 294.6993 | 81.6257 | 90.6952 | 0.033559 | 0.033559
Toluol | 25 | C7H8 | 92.14 | 108-88-3 | hoch | 2.428 | 28.4 | 35650 | 28.4 | 526 | 0.00664 | 0.2714 | 4100 | 0.2714 | 271.3548 | 94.707 | 105.23 | 0.030746 | 0.030746
Ethylbenzol | 25 | C8H10 | 106.17 | 100-41-4 | hoch | 2.714 | 9.6 | 42490 | 9.6 | 169 | 0.00788 | 0.32209 | 5500 | 0.32209 | 253.0759 | 107.5895 | 119.5439 | 0.028521 | 0.028521
Xylol (Mittelwert, o,m,p) | 25 | C8H10 | 106.17 | 1330-20-7 | hoch | 2.64 | 8.37 | 35900 | 8.37 | 143 | 0.00642 | 0.26241 | 5300 | 0.26241 | 253.0759 | 107.5895 | 119.5439 | 0.028521 | 0.028521
1,2,4 Trimethylbenzol | 25 | C9H12 | 120.2 | 95-63-6 | hoch | 2.856 | 2.1 | 48000 | 2.1 | 57 | 0.00616 | 0.25178 | 4200 | 0.25178 | 238.2513 | 120.3021 | 133.669 | 0.026705 | 0.026705
Ethyltoluol | 25 | C9H12 | 120.2 | 620-24-4 | hoch | 2.924 | 3.04 | 47700 | 3.04 | 39.99 | 0.009334 | 0.38152 | 4000 | 0.38152 | 238.2513 | 120.3021 | 133.669 | 0.026705 | 0.026705
Propylbenzol | 25 | C9H12 | 120.2 | 103-65-1 | hoch | 2.98 | 3.42 | 46220 | 3.42 | 52.2 | 0.0105 | 0.42918 | 3700 | 0.42918 | 238.2513 | 120.3021 | 133.669 | 0.026705 | 0.026705
Styrol | 25 | C8H8 | 104.15 | 100-42-5 | hoch | 2.714 | 6.4 | 43500 | 6.4 | 310 | 0.00275 | 0.1124 | 4800 | 0.1124 | 255.4657 | 105.7458 | 117.4953 | 0.028812 | 0.028812
Cumol | 25 | C9H12 | 120.2 | 98-82-8 | hoch | 2.912 | 4.5 | 45100 | 4.5 | 61.3 | 0.0115 | 0.47005 | 3200 | 0.47005 | 238.2513 | 120.3021 | 133.669 | 0.026705 | 0.026705
Indan | 25 | C9H10 | 118.18 | 496-11-7 | mittel | 2.998 | 1.47 | 39630 | 1.47 | 109 | 0.000201 | 0.0082156 | 3000 | 0.0082156 | 240.2147 | 118.4814 | 131.646 | 0.026946 | 0.026946
Alkanole
Ethylenglycol | 25 | C2H6O2 | 62.07 | 107-21-1 | gering | 0.2239 | 0.092 |  | 0.092 | 1000000 | 6e-08 | 2.4524e-06 |  | 2.4524e-06 | 331.4156 | 66.3745 | 73.7495 | 0.037906 | 0.037906
Aldehyde
Formaldehyd | 25 | C1H2O1 | 30.03 | 50-00-0 | mittel | 0.889 | 3890 |  | 3890 | 400000 | 3.37e-07 | 1.3774e-05 |  | 1.3774e-05 | 492.0393 | 34.5351 | 38.3724 | 0.055698 | 0.055698
Acetaldehyd | 25 | C2H4O1 | 44.05 | 75-07-0 | mittel | 0.508 | 902 |  | 902 | 1000000 | 6.67e-05 | 0.0027263 |  | 0.0027263 | 397.4524 | 48.7511 | 54.1679 | 0.045462 | 0.045462
Acrolein | 25 | C3H4O1 | 56.06 | 107-02-8 | mittel | 0.69 | 274 |  | 274 | 212000 | 0.0001394 | 0.0056978 |  | 0.0056978 | 349.4883 | 60.5624 | 67.2916 | 0.040009 | 0.040009
Ketone
Aceton | 25 | C3H6O1 | 58.08 | 67-64-1 | mittel | 0.988 | 232 |  | 232 | 1000000 | 3.5e-05 | 0.0014306 |  | 0.0014306 | 343.0702 | 62.5226 | 69.4695 | 0.039265 | 0.039265
2-Butanon | 25 | C4H8O1 | 72.11 | 78-93-3 | mittel | 0.583 | 90.6 |  | 90.6 | 223000 | 5.69e-05 | 0.0023257 |  | 0.0023257 | 306.8695 | 75.9614 | 84.4015 | 0.035011 | 0.035011
Di-isobutylketon | 25 | C9H18O1 | 142.24 | 108-83-8 | mittel | 2.537 | 1.65 |  | 1.65 | 2640 | 0.000117 | 0.0047822 |  | 0.0047822 | 219.7173 | 139.9801 | 155.5335 | 0.024425 | 0.024425
Ether
Di-Isopropylether | 25 | C6H14O1 | 102.18 | 108-20-3 |  | 1.675 | 149 |  | 149 | 8800 | 0.00256 | 0.10464 |  | 0.10464 | 257.8679 | 103.9443 | 115.4936 | 0.029106 | 0.029106
MTBE | 25 | C5H12O | 88.15 | 1634-04-4 | mittel | 0.721 | 250 | 27940 | 250 | 51000 | 0.000587 | 0.023993 | 7700 | 0.023993 | 277.3846 | 91.0085 | 101.1206 | 0.031475 | 0.031475
LHKW
halogenierte Alkene
Tetrachlorethen (PER) | 25 | C2Cl4 | 165.83 | 127-18-4 | hoch | 2.029 | 18.5 | 34680 | 18.5 | 206 | 0.0177 | 0.72347 | 5000 | 0.72347 | 204.2345 | 160.7061 | 178.5623 | 0.022517 | 0.022517
Trichlorethen (TRI) | 25 | C2HCl3 | 131.39 | 79-01-6 | hoch | 1.831 | 69 | 32130 | 69 | 1280 | 0.00985 | 0.40261 | 4800 | 0.40261 | 228.2385 | 130.3343 | 144.8159 | 0.025474 | 0.025474
cis-Dichlorethen | 25 | C2H2Cl2 | 96.94 | 156-59-2 | hoch | 1.641 | 201 | 31000 | 201 | 6410 | 0.00408 | 0.16677 | 4000 | 0.16677 | 264.6303 | 99.1352 | 110.1502 | 0.029929 | 0.029929
Vinylchlorid (VC) | 25 | C2H3Cl | 62.5 | 75-01-4 | hoch | 1.376 | 2980 | 21000 | 2980 | 8800 | 0.0278 | 1.1363 | 3000 | 1.1363 | 330.2331 | 66.7882 | 74.2091 | 0.037768 | 0.037768
halogenierte Alkane
Tetrachlorkohlenstoff | 25 | CCl4 | 153.82 | 56-23-5 | hoch | 1.687 | 115 | 29820 | 115 | 793 | 0.0276 | 1.1281 | 4400 | 1.1281 | 211.6623 | 150.194 | 166.8822 | 0.023433 | 0.023433
Trichlormethan | 25 | CHCl3 | 119.38 | 67-66-3 | hoch | 1.545 | 197 | 29240 | 197 | 7950 | 0.00367 | 0.15001 | 4800 | 0.15001 | 239.0421 | 119.5634 | 132.8482 | 0.026802 | 0.026802
Dichlormethan | 25 | CH2Cl2 | 84.93 | 75-09-2 | hoch | 1.376 | 435 | 28060 | 435 | 13000 | 0.00325 | 0.13284 | 4500 | 0.13284 | 282.5784 | 88.0116 | 97.7907 | 0.032102 | 0.032102
Chlormethan | 25 | CH3Cl | 50.49 | 74-87-3 | hoch | 1.155 | 4300 | 21535 | 4300 | 5320 | 0.00882 | 0.36051 | 2900 | 0.36051 | 369.3608 | 55.1198 | 61.2443 | 0.04229 | 0.04229
1,1,2,2 Tetrachlorethan | 25 | C2H2Cl4 | 167.85 | 79-34-5 | mittel | 2.029 | 13.3 | 37640 | 13.3 | 2830 | 0.000367 | 0.015001 | 4200 | 0.015001 | 203.0655 | 162.4665 | 180.5183 | 0.022373 | 0.022373
1,1,1,2 Tetrachlorethan | 25 | C2H2Cl4 | 167.85 | 630-20-6 | hoch | 1.985 | 12 | 42170 | 12 | 1070 | 0.00242 | 0.098915 | 4600 | 0.098915 | 203.0655 | 162.4665 | 180.5183 | 0.022373 | 0.022373
Trichlorethan (1,1,1) | 25 | C2H3Cl3 | 133.41 | 71-55-6 | hoch | 1.687 | 124 | 33313 | 124 | 1290 | 0.0172 | 0.70303 | 3400 | 0.70303 | 226.5712 | 132.136 | 146.8178 | 0.025269 | 0.025269
Dichlorethan (1,2) | 25 | C2H4Cl2 | 98.96 | 107-06-2 | hoch | 1.641 | 78.9 | 33910 | 78.9 | 8600 | 0.00118 | 0.048231 | 3900 | 0.048231 | 261.9563 | 100.9921 | 112.2134 | 0.029604 | 0.029604
Chlorethan | 25 | C2H5Cl | 64.52 | 75-00-3 | hoch | 1.376 | 1010 | 24830 | 1010 | 6710 | 0.0111 | 0.4537 | 2900 | 0.4537 | 324.8518 | 68.7274 | 76.3638 | 0.037137 | 0.037137
Trichlorfluormethane | 25 | CCl3F | 137.37 | 75-69-4 | hoch | 1.687 | 803 | 25209 | 803 | 1100 | 0.097 | 3.9648 | 3100 | 3.9648 | 223.4133 | 135.6601 | 150.7334 | 0.02488 | 0.02488
Dichlordifluormethan | 25 | CCl2F2 | 120.91 | 75-71-8 | hoch | 1.687 | 4850 | 28000 | 4850 | 280 | 0.343 | 14.0197 | 3000 | 14.0197 | 237.5734 | 120.9413 | 134.3793 | 0.026622 | 0.026622
Chlordibrommethan | 25 | CHClBr2 | 208.28 | 124-48-1 | mittel | 1.545 | 15.6 | 30000 | 15.6 | 2700 | 0.000783 | 0.032004 | 5500 | 0.032004 | 183.4063 | 197.2884 | 219.2093 | 0.019955 | 0.019955
Dichlorbrommethan | 25 | CHCl2Br | 163.83 | 75-27-4 | hoch | 1.545 | 57.4 | 30000 | 57.4 | 3030 | 0.00212 | 0.086652 | 5200 | 0.086652 | 205.4135 | 158.961 | 176.6233 | 0.022663 | 0.022663
PAK
Inden | 25 | C9H8 | 116.16 | 95-13-6 | mittel | 2.998 | 1.1 | 70000 | 1.1 | 67.47 | 0.0004028 | 0.016464 | 3500 | 0.016464 | 242.2313 | 116.6575 | 129.6195 | 0.027193 | 0.027193
Naphthalin | 25 | C10H8 | 128.18 | 91-20-3 | mittel | 3.264 | 0.085 | 70850 | 0.085 | 31 | 0.00044 | 0.017984 | 3600 | 0.017984 | 230.9715 | 127.4655 | 141.6284 | 0.02581 | 0.02581
Methylnaphthalin | 25 | C11H10 | 142.2 | 90-12-0 | mittel | 3.483 | 0.0822 | 60700 | 0.0822 | 25.8 | 0.000514 | 0.021009 | 3600 | 0.021009 | 219.7468 | 139.9447 | 155.4941 | 0.024429 | 0.024429
Dimethylnaphthalin | 25 | C12H12 | 156.23 | 571-58-4 | mittel | 3.701 | 0.0214 |  | 0.0214 | 11.4 | 0.0001604 | 0.0065562 |  | 0.0065562 | 210.1021 | 152.3098 | 169.2331 | 0.02324 | 0.02324
Acenaphthylen | 25 | C12H8 | 152.2 | 208-96-8 | mittel | 3.787 | 0.0311 |  | 0.0311 | 16.1 | 0.000125 | 0.0051092 |  | 0.0051092 | 212.7323 | 148.7699 | 165.2999 | 0.023565 | 0.023565
Acenaphthen | 25 | C12H10 | 154.21 | 83-32-9 | mittel | 3.787 | 0.0102 |  | 0.0102 | 3.9 | 0.000182 | 0.007439 |  | 0.007439 | 211.4073 | 150.5366 | 167.2629 | 0.023401 | 0.023401
Fluoren | 25 | C13H10 | 166.22 | 86-73-7 | mittel | 4.053 | 0.00464 |  | 0.00464 | 1.89 | 9.62e-05 | 0.0039321 |  | 0.0039321 | 204.0071 | 161.0461 | 178.9401 | 0.022489 | 0.022489
Phenanthren | 25 | C14H10 | 178.24 | 85-01-8 | mittel | 4.319 | 0.000656 |  | 0.000656 | 1.15 | 4.23e-05 | 0.001729 |  | 0.001729 | 197.3741 | 171.4884 | 190.5427 | 0.021672 | 0.021672
Anthracen | 25 | C14H10 | 178.24 | 120-12-7 | mittel | 4.31 | 0.000494 |  | 0.000494 | 0.0434 | 5.56e-05 | 0.0022726 |  | 0.0022726 | 197.3741 | 171.4884 | 190.5427 | 0.021672 | 0.021672
Fluoranthen | 25 | C16H10 | 202.26 | 206-44-0 | mittel | 4.85 | 6.08e-05 |  | 6.08e-05 | 0.26 | 8.86e-06 | 0.00036214 |  | 0.00036214 | 185.953 | 192.1498 | 213.4997 | 0.020268 | 0.020268
Pyren | 25 | C16H10 | 202.26 | 129-00-0 | mittel | 4.841 | 7.97e-05 |  | 7.97e-05 | 0.135 | 1.19e-05 | 0.0004864 |  | 0.0004864 | 185.953 | 192.1498 | 213.4997 | 0.020268 | 0.020268
Benzo(a)anthracen | 25 | C18H12 | 228.3 | 56-55-3 | mittel | 5.364 | 8.05e-07 |  | 8.05e-07 | 0.0094 | 1.2e-05 | 0.00049049 |  | 0.00049049 | 175.6738 | 214.2729 | 238.081 | 0.019008 | 0.019008
Chrysen | 25 | C18H12 | 228.3 | 218-01-9 | mittel | 5.373 | 1.26e-06 |  | 1.26e-06 | 0.00345 | 5.23e-06 | 0.00021377 |  | 0.00021377 | 175.6738 | 214.2729 | 238.081 | 0.019008 | 0.019008
Benzo(a)pyren | 25 | C20H12 | 252.32 | 50-32-8 | mittel | 5.896 | 1.73e-07 |  | 1.73e-07 | 0.00162 | 4.57e-07 | 1.8679e-05 |  | 1.8679e-05 | 167.6343 | 234.4558 | 260.5065 | 0.018026 | 0.018026
Benzo(b)fluoranthen | 25 | C20H12 | 252.32 | 205-99-2 | mittel | 5.905 | 1.3e-05 |  | 1.3e-05 | 0.0015 | 6.57e-07 | 2.6854e-05 |  | 2.6854e-05 | 167.6343 | 234.4558 | 260.5065 | 0.018026 | 0.018026
Benzo(k)fluoranthen | 25 | C20H12 | 252.32 | 207-08-9 | mittel | 5.896 | 7.65e-08 |  | 7.65e-08 | 0.0008 | 5.84e-07 | 2.387e-05 |  | 2.387e-05 | 167.6343 | 234.4558 | 260.5065 | 0.018026 | 0.018026
Benzo(ghi)perylen | 25 | C22H12 | 276.34 | 191-24-2 | mittel | 6.428 | 3.18e-08 |  | 3.18e-08 | 0.00026 | 3.31e-07 | 1.3529e-05 |  | 1.3529e-05 | 160.6573 | 254.4469 | 282.7188 | 0.017178 | 0.017178
Dibenzo(a,h)anthracen | 25 | C22H14 | 278.36 | 53-70-3 | gering | 6.419 | 2.5e-07 |  | 2.5e-07 | 0.00249 | 1.23e-07 | 5.0275e-06 |  | 5.0275e-06 | 160.1116 | 256.12 | 284.5778 | 0.017112 | 0.017112
Indeno(123-cd)pyren | 25 | C22H12 | 278.36 | 193-39-5 | mittel | 6.428 | 3.33e-09 |  | 3.33e-09 | 0.00019 | 3.48e-07 | 1.4224e-05 |  | 1.4224e-05 | 160.1116 | 256.12 | 284.5778 | 0.017112 | 0.017112
NSO-Heterocyclen
Pyridin | 25 | C5H5N1 | 79.1 | 110-86-1 | mittel | 1.6 | 20.8 |  | 20.8 | 1000000 | 1.1e-05 | 0.00044961 |  | 0.00044961 | 292.8357 | 82.5561 | 91.7289 | 0.033335 | 0.033335
Pyrrol | 25 | C4H5N1 | 67.09 | 109-97-7 | mittel | 0.651 | 8.36 |  | 8.36 | 45000 | 1.8e-05 | 0.00073573 |  | 0.00073573 | 318.3917 | 71.1859 | 79.0955 | 0.036376 | 0.036376
Furan | 25 | C4H4O1 | 68.08 | 110-00-9 | hoch | 1.163 | 600 |  | 600 | 10000 | 0.0054 | 0.22072 |  | 0.22072 | 316.01 | 72.1305 | 80.145 | 0.036094 | 0.036094
Indol | 25 | C8H7N | 117.15 | 120-72-9 | mittel | 2.998 | 0.0122 |  | 0.0122 | 3560 | 5.28e-07 | 2.1581e-05 |  | 2.1581e-05 | 241.2362 | 117.5518 | 130.6131 | 0.027071 | 0.027071
Benzofuran | 25 | C8H6O | 118.14 | 271-89-6 | mittel | 2.998 | 0.44 | 48400 | 0.44 | 534.8 | 0.000375 | 0.015328 | 3500 | 0.015328 | 240.2541 | 118.4453 | 131.6059 | 0.026951 | 0.026951
Thiophen | 25 | C4H4S | 84.14 | 110-02-1 | hoch | 1.57 | 73.8 |  | 73.8 | 3010 | 0.00227 | 0.092784 |  | 0.092784 | 283.9011 | 87.2746 | 96.9718 | 0.032262 | 0.032262
Benzothiophen | 25 | C8H6S | 134.2 | 95-15-8 | mittel | 2.998 | 0.239 |  | 0.239 | 130 | 9.124e-05 | 0.0037293 |  | 0.0037293 | 225.9297 | 132.8399 | 147.5998 | 0.02519 | 0.02519
Chinolin | 25 | C9H7N | 129.16 | 91-22-5 | mittel | 3.264 | 0.06 |  | 0.06 | 6110 | 1.67e-06 | 6.8259e-05 |  | 6.8259e-05 | 230.1259 | 128.3421 | 142.6023 | 0.025706 | 0.025706
Carbazol | 25 | C12H9N | 167.21 | 86-74-8 | gering | 4.053 | 7.5e-07 |  | 7.5e-07 | 1.8 | 2.728e-08 | 1.115e-06 |  | 1.115e-06 | 203.4335 | 161.909 | 179.8989 | 0.022419 | 0.022419
Acridin | 25 | C13H9N | 179.22 | 260-94-6 | mittel | 4.31 | 0.000135 |  | 0.000135 | 38.4 | 1.135e-06 | 4.6392e-05 |  | 4.6392e-05 | 196.8633 | 172.3366 | 191.4852 | 0.02161 | 0.02161
Dibenzofuran | 25 | C12H8O | 168 | 132-64-9 | mittel | 4.053 | 0.00248 |  | 0.00248 | 3.1 | 0.0001496 | 0.0061147 |  | 0.0061147 | 202.9795 | 162.5971 | 180.6635 | 0.022363 | 0.022363
Dibenzothiophen | 25 | C12H8S | 184.26 | 132-65-0 | mittel | 4.053 | 0.000205 |  | 0.000205 | 1.47 | 3.38e-05 | 0.0013815 |  | 0.0013815 | 194.3015 | 176.6915 | 196.3239 | 0.021294 | 0.021294
Xanthen | 25 | C13H10O1 | 182.22 | 92-83-1 | mittel | 3.671 | 0.00109 |  | 0.00109 | 4.23 | 2.28e-05 | 0.00093192 |  | 0.00093192 | 195.3255 | 174.9303 | 194.367 | 0.02142 | 0.02142
2-Methylchinolin | 25 | C10H9N1 | 143.19 | 91-63-4 | mittel | 2.247 | 0.00946 |  | 0.00946 | 498.5 | 2.13e-06 | 8.7061e-05 |  | 8.7061e-05 | 219.0189 | 140.8211 | 156.4679 | 0.024339 | 0.024339
2-Methylbenzofuran | 25 | C9H8O1 | 132.16 | 4265-25-2 | mittel | 2.794 | 0.487 |  | 0.487 | 160.4 | 0.000579 | 0.023666 |  | 0.023666 | 227.5983 | 131.0214 | 145.5793 | 0.025396 | 0.025396
2,3-Dimethylbenzofuran | 25 | C10H10O1 | 146.19 | 3782-00-1 | mittel | 3.15 | 0.0532 |  | 0.0532 | 62.2 | 0.000639 | 0.026118 |  | 0.026118 | 216.8597 | 143.4732 | 159.4146 | 0.024073 | 0.024073
Chloraromaten
Chlorbenzol | 25 | C6H5Cl | 112.56 | 108-90-7 | hoch | 2.428 | 12 | 35190 | 12 | 498 | 0.00311 | 0.12712 | 4200 | 0.12712 | 245.9648 | 113.3991 | 125.999 | 0.027651 | 0.027651
Dichlorbenzol (1,2) | 25 | C6H4Cl2 | 147 | 95-50-1 | hoch | 2.646 | 1.47 | 45000 | 1.47 | 80 | 0.00192 | 0.078478 | 5100 | 0.078478 | 216.2884 | 144.1883 | 160.2092 | 0.024003 | 0.024003
Trichlorbenzol (1,2,4) | 25 | C6H3Cl3 | 181.45 | 120-82-1 | hoch | 2.856 | 0.46 | 55000 | 0.46 | 49 | 0.00142 | 0.058041 | 4000 | 0.058041 | 195.7165 | 174.265 | 193.6278 | 0.021468 | 0.021468
Hexachlorbenzol | 25 | C6Cl6 | 284.78 | 118-74-1 | hoch | 3.529 | 1.8e-05 | 90500 | 1.8e-05 | 0.0062 | 0.0017 | 0.069485 | 5800 | 0.069485 | 158.4152 | 261.4292 | 290.4769 | 0.016906 | 0.016906
Chlorphenol (2) | 25 | C6H5ClO | 128.56 | 95-57-8 | mittel | 2.646 | 2.53 |  | 2.53 | 28500 | 1.12e-05 | 0.00045779 |  | 0.00045779 | 230.6424 | 127.8055 | 142.0061 | 0.02577 | 0.02577
Dichlorphenol (2,4) | 25 | C6H4Cl2O | 163 | 120-83-2 | mittel | 2.856 | 0.142 |  | 0.142 | 4500 | 2.19e-06 | 8.9514e-05 |  | 8.9514e-05 | 205.9093 | 158.2361 | 175.8179 | 0.022724 | 0.022724
Trichlorphenol (2,4,6) | 25 | C6H3Cl3O | 197.45 | 88-06-2 | mittel | 3.074 | 0.0218 |  | 0.0218 | 800 | 2.6e-06 | 0.00010627 |  | 0.00010627 | 188.0711 | 188.033 | 208.9256 | 0.020528 | 0.020528
Pentachlorphenol (PCP) | 25 | C6HCl5O | 266.34 | 87-86-5 | gering | 3.529 | 0.00327 |  | 0.00327 | 14 | 2.45e-08 | 1.0014e-06 |  | 1.0014e-06 | 163.4486 | 246.1463 | 273.4959 | 0.017517 | 0.017517
Nitroaromaten
Nitrobenzol | 25 | C6H5NO2 | 123.11 | 98-95-3 | mittel | 2.281 | 0.245 |  | 0.245 | 2090 | 2.4e-05 | 0.00098097 |  | 0.00098097 | 235.5116 | 122.9197 | 136.5774 | 0.026368 | 0.026368
1,3-Dinitrobenzol | 25 | C6H4N2O4 | 168.11 | 99-65-0 | gering | 2.343 | 0.00395 |  | 0.00395 | 533 | 4.9e-08 | 2.0028e-06 |  | 2.0028e-06 | 202.9166 | 162.6929 | 180.7699 | 0.022355 | 0.022355
1,3,5-Trinitrobenzol | 25 | C6H3N3O6 | 213.11 | 99-35-4 | gering | 3.036 | 5.8e-05 |  | 5.8e-05 | 278 | 1.806e-08 | 7.3818e-07 |  | 7.3818e-07 | 181.4416 | 201.4005 | 223.7783 | 0.019714 | 0.019714
2-Nitrotoluol | 25 | C7H7NO2 | 137.14 | 88-72-2 | mittel | 2.499 | 0.188 |  | 0.188 | 650 | 1.25e-05 | 0.00051092 |  | 0.00051092 | 223.5929 | 135.4557 | 150.5063 | 0.024903 | 0.024903
3-Nitrotoluol | 25 | C7H7NO2 | 137.14 | 99-08-1 | mittel | 2.49 | 0.205 |  | 0.205 | 500 | 9.3e-06 | 0.00038013 |  | 0.00038013 | 223.5929 | 135.4557 | 150.5063 | 0.024903 | 0.024903
4-Nitrotoluol | 25 | C7H7NO2 | 137.14 | 99-99-0 | mittel | 2.49 | 0.0157 |  | 0.0157 | 442 | 5.63e-06 | 0.00023012 |  | 0.00023012 | 223.5929 | 135.4557 | 150.5063 | 0.024903 | 0.024903
Dinitrotoluol (2,6) | 25 | C7H6N2O4 | 182.14 | 606-20-2 | mittel | 2.57 | 0.00144 |  | 0.00144 | 352.4 | 7.47e-07 | 3.0533e-05 |  | 3.0533e-05 | 195.366 | 174.8612 | 194.2902 | 0.021425 | 0.021425
Dinitrotoluol (2,4) | 25 | C7H6N2O4 | 182.14 | 121-14-2 | gering | 2.561 | 0.000419 |  | 0.000419 | 270 | 5.4e-08 | 2.2072e-06 |  | 2.2072e-06 | 195.366 | 174.8612 | 194.2902 | 0.021425 | 0.021425
Dinitrotoluol (3,5) | 25 | C7H6N2O4 | 182.14 | 618-85-9 | gering | 2.552 | 0.00191 |  | 0.00191 | 303.7 | 1.523e-07 | 6.2251e-06 |  | 6.2251e-06 | 195.366 | 174.8612 | 194.2902 | 0.021425 | 0.021425
Trinitrotoluol (TNT) | 25 | C7H5N3O6 | 227.13 | 118-96-7 | mittel | 3.263 | 2.81e-05 |  | 2.81e-05 | 130 | 4.57e-07 | 1.8679e-05 |  | 1.8679e-05 | 176.0974 | 213.2845 | 236.9828 | 0.01906 | 0.01906
2-Nitrophenol | 25 | C6H5NO3 | 139.11 | 88-75-5 | mittel | 2.499 | 0.177 |  | 0.177 | 2500 | 1.28e-05 | 0.00052318 |  | 0.00052318 | 222.0698 | 137.2053 | 152.4504 | 0.024715 | 0.024715
2,4,6-Trinitrophenol (TNP) | 25 | C6H3N3O7 | 229.11 | 88-89-1 | gering | 3.263 | 6.91e-06 |  | 6.91e-06 | 12700 | 5.089e-11 | 2.0801e-09 |  | 2.0801e-09 | 175.3824 | 214.9569 | 238.841 | 0.018972 | 0.018972
2-Amino-4,6-Dinitrotoluol | 25 | C7H7N3O4 | 197.15 | 35572-78-2 | gering | 2.002 | 0.000118 |  | 0.000118 | 1223 | 7.063e-10 | 2.8869e-08 |  | 2.8869e-08 | 188.2058 | 187.7759 | 208.6399 | 0.020545 | 0.020545
Amine
aliphatische Amine
Hydrazin | 25 | H4N2 | 32.05 | 302-01-2 | gering | 1.121 | 14.4 |  | 14.4 | 1000000 | 1.44e-08 | 5.8858e-07 |  | 5.8858e-07 | 474.1212 | 36.6186 | 40.6874 | 0.053809 | 0.053809
Methyl-Hydrazin | 25 | C1H6N2 | 46.07 | 60-34-4 | gering | 0.323 | 50 |  | 50 | 1000000 | 3.16e-08 | 1.2916e-06 |  | 1.2916e-06 | 387.9345 | 50.7582 | 56.398 | 0.044394 | 0.044394
aromatische Amine
Anilin | 25 | C6H7N1 | 93.13 | 62-53-3 | mittel | 1.6 | 0.49 |  | 0.49 | 36000 | 2.02e-06 | 8.2565e-05 |  | 8.2565e-05 | 269.9228 | 95.6222 | 106.2469 | 0.030572 | 0.030572
o-Toluidin | 25 | C7H9N1 | 107.16 | 95-53-4 | mittel | 1.634 | 0.26 |  | 0.26 | 16600 | 1.98e-06 | 8.093e-05 |  | 8.093e-05 | 251.9306 | 108.4919 | 120.5465 | 0.028381 | 0.028381
Diphenylamin | 25 | C12H11N1 | 169.23 | 122-39-4 | mittel | 2.78 | 0.00067 |  | 0.00067 | 53 | 2.69e-06 | 0.00010995 |  | 0.00010995 | 202.2791 | 163.6679 | 181.8533 | 0.022277 | 0.022277
Phenole
Phenol | 25 | C6H6O | 94.11 | 108-95-2 | mittel | 2.428 | 0.503 |  | 0.503 | 82800 | 3.33e-07 | 1.3611e-05 |  | 1.3611e-05 | 268.529 | 96.5271 | 107.2524 | 0.030403 | 0.030403
Kresol (m) | 25 | C7H8O | 108.14 | 108-39-4 | mittel | 2.638 | 0.11 |  | 0.11 | 22700 | 8.56e-07 | 3.4988e-05 |  | 3.4988e-05 | 250.8132 | 109.3842 | 121.538 | 0.028244 | 0.028244
Nonylphenol | 25 | C15H24O | 220.36 | 84852-15-3 | mittel | 4.604 | 0.00068 |  | 0.00068 | 7.6224 | 4.826e-05 | 0.0019726 |  | 0.0019726 | 178.6145 | 207.5554 | 230.6171 | 0.019368 | 0.019368
Polychlorierte Biphenyle (PCB)
Pentachlorbiphenyl | 25 | C12H5Cl5 | 326.44 | 25429-29-2 | mittel | 4.87 | 0.000306 |  | 0.000306 | 0.0154 | 9e-05 | 0.0036786 |  | 0.0036786 | 148.6326 | 295.6028 | 328.4476 | 0.015726 | 0.015726
PSM
Aldrin | 25 | C12H8Cl6 | 364.92 | 309-00-2 | mittel | 5.024 | 0.0161 |  | 0.0161 | 0.017 | 4.4e-05 | 0.0017984 |  | 0.0017984 | 141.099 | 326.7798 | 363.0887 | 0.014824 | 0.014824
DDT | 25 | C14H9Cl5 | 354.49 | 50-29-3 | mittel | 5.343 | 1.07e-06 |  | 1.07e-06 | 0.0055 | 8.32e-06 | 0.00034007 |  | 0.00034007 | 143.0221 | 318.3634 | 353.7371 | 0.015054 | 0.015054
Lindan (HCH) | 25 | C6H6Cl6 | 290.83 | 58-89-9 | mittel | 3.529 | 0.000258 |  | 0.000258 | 10 | 5.14e-06 | 0.00021009 |  | 0.00021009 | 156.8675 | 266.4216 | 296.024 | 0.016719 | 0.016719
Azinphos-methyl | 25 | C10H12N3O3PS2 | 317.32 | 86-50-0 | gering | 1.843 | 4.77e-06 |  | 4.77e-06 | 20.9 | 2.39e-08 | 9.7688e-07 |  | 9.7688e-07 | 150.6115 | 288.1611 | 320.179 | 0.015964 | 0.015964
Dichlorvos | 25 | C4H7Cl2O4P | 220.98 | 62-73-7 | mittel | 1.604 | 0.0158 |  | 0.0158 | 8000 | 5.74e-07 | 2.3462e-05 |  | 2.3462e-05 | 178.3792 | 208.0808 | 231.2009 | 0.019339 | 0.019339
Dieldrin | 25 | C12H8Cl6O | 380.91 | 60-57-1 | mittel | 4.025 | 0.000292 |  | 0.000292 | 0.25 | 1e-05 | 0.00040874 |  | 0.00040874 | 138.3016 | 339.6365 | 377.3739 | 0.014491 | 0.014491
Endosulfan | 25 | C9H6Cl6O3S | 406.92 | 115-29-7 | mittel | 4.342 | 3.8e-06 |  | 3.8e-06 | 0.51 | 6.5e-05 | 0.0026568 |  | 0.0026568 | 134.0993 | 360.4354 | 400.4838 | 0.013993 | 0.013993
Etrimfos | 25 | C10H17N2O4PS | 292.29 | 38260-54-7 | mittel | 2.305 | 8e-05 |  | 8e-05 | 40 | 9.62e-07 | 3.9321e-05 |  | 3.9321e-05 | 156.5011 | 267.6248 | 297.3608 | 0.016675 | 0.016675
Fenitrothion | 25 | C9H12NO5PS | 277.23 | 122-14-5 | mittel | 2.937 | 5.4e-05 |  | 5.4e-05 | 38 | 9.3e-07 | 3.8013e-05 |  | 3.8013e-05 | 160.4162 | 255.1842 | 283.538 | 0.017149 | 0.017149
Fenthion | 25 | C10H15O3PS | 278.32 | 55-38-9 | mittel | 3.37 | 1.05e-05 |  | 1.05e-05 | 7.5 | 1.46e-06 | 5.9676e-05 |  | 5.9676e-05 | 160.1223 | 256.0869 | 284.541 | 0.017113 | 0.017113
Parathion-ethyl | 25 | C10H14NO5PS | 291.26 | 56-38-2 | gering | 3.25 | 6.68e-06 |  | 6.68e-06 | 11 | 2.98e-07 | 1.218e-05 |  | 1.218e-05 | 156.7594 | 266.776 | 296.4178 | 0.016706 | 0.016706
Parathion-methyl | 25 | C8H10NO5PS | 263.21 | 298-00-0 | gering | 2.718 | 4.45e-06 |  | 4.45e-06 | 37.7 | 1e-07 | 4.0874e-06 |  | 4.0874e-06 | 164.3543 | 243.5418 | 270.602 | 0.017627 | 0.017627
Chlordan | 25 | C10H6Cl8 | 409.78 | 57-74-9 | mittel | 4.938 | 6.31e-05 |  | 6.31e-05 | 0.056 | 4.86e-05 | 0.0019865 |  | 0.0019865 | 133.6611 | 362.7141 | 403.0157 | 0.013941 | 0.013941
Disulfoton | 25 | C8H19O2PS3 | 274.39 | 298-04-4 | mittel | 2.913 | 9.75e-05 |  | 9.75e-05 | 16.3 | 2.16e-06 | 8.8287e-05 |  | 8.8287e-05 | 161.1898 | 252.8307 | 280.923 | 0.017243 | 0.017243
Malathion | 25 | C10H19O6PS2 | 330.35 | 121-75-5 | gering | 1.484 | 3.38e-06 |  | 3.38e-06 | 143 | 4.89e-09 | 1.9987e-07 |  | 1.9987e-07 | 147.8089 | 298.7869 | 331.9855 | 0.015627 | 0.015627
Mevinphos | 25 | C7H13O6P | 224.15 | 7786-34-7 | gering | 2.366 | 0.000128 |  | 0.000128 | 1000000 | 6.39e-11 | 2.6118e-09 |  | 2.6118e-09 | 177.1914 | 210.7648 | 234.1832 | 0.019194 | 0.019194
Phoxim | 25 | C12H15N2O3PS | 298.3 | 14816-18-3 | mittel | 3.502 | 1.58e-05 |  | 1.58e-05 | 4.1 | 4.08e-06 | 0.00016677 |  | 0.00016677 | 155.0208 | 272.5713 | 302.857 | 0.016496 | 0.016496
Triazophos | 25 | C12H16N3O3PS | 313.31 | 24017-47-8 | gering | 4.5 | 2.9e-06 |  | 2.9e-06 | 39 | 4.84e-08 | 1.9783e-06 |  | 1.9783e-06 | 151.5083 | 284.8823 | 316.5359 | 0.016072 | 0.016072
Trifluralin | 25 | C13H16F3N3O4 | 335.29 | 1582-09-8 | mittel | 3.986 | 7.91e-05 |  | 7.91e-05 | 0.184 | 0.000103 | 0.00421 |  | 0.00421 | 146.7884 | 302.8044 | 336.4493 | 0.015505 | 0.015505
Heptachlor | 25 | C10H5Cl7 | 373.32 | 76-44-8 | mittel | 4.719 | 0.00199 |  | 0.00199 | 0.18 | 0.000294 | 0.012017 |  | 0.012017 | 139.6076 | 333.5407 | 370.6008 | 0.014647 | 0.014647
Heptachlorepoxid | 25 | C10H5Cl7O | 389.32 | 1024-57-3 | mittel | 3.721 | 0.000422 |  | 0.000422 | 0.2 | 2.1e-05 | 0.00085835 |  | 0.00085835 | 136.8982 | 346.3767 | 384.863 | 0.014324 | 0.014324
Trichlorphon | 25 | C4H8Cl3O4P | 257.44 | 52-68-6 | gering | 1.731 | 2.55e-05 |  | 2.55e-05 | 120000 | 1.7e-11 | 6.9485e-10 |  | 6.9485e-10 | 166.0665 | 238.7325 | 265.2583 | 0.017835 | 0.017835
Desethylatrazin | 25 | C6H10ClN5 | 187.63 | 6190-65-4 | gering | 1.935 | 0.00113 |  | 0.00113 | 3200 | 8.883e-09 | 3.6308e-07 |  | 3.6308e-07 | 192.6469 | 179.5967 | 199.5519 | 0.021091 | 0.021091
Atrazin | 25 | C8H14ClN5 | 215.69 | 1912-24-9 | gering | 2.362 | 8.41e-06 |  | 8.41e-06 | 34.7 | 2.36e-09 | 9.6462e-08 |  | 9.6462e-08 | 180.4192 | 203.5931 | 226.2146 | 0.019589 | 0.019589
Bromacil | 25 | C9H13BrN2O2 | 261.12 | 314-40-9 | gering | 2.017 | 6.35e-06 |  | 6.35e-06 | 815 | 1.05e-10 | 4.2918e-09 |  | 4.2918e-09 | 164.968 | 241.801 | 268.6678 | 0.017702 | 0.017702
Simazin | 25 | C7H12ClN5 | 201.66 | 122-34-9 | gering | 2.173 | 2.15e-06 |  | 2.15e-06 | 6.2 | 9.42e-10 | 3.8503e-08 |  | 3.8503e-08 | 186.213 | 191.6368 | 212.9298 | 0.0203 | 0.0203
Hexazinon | 25 | C12H20N4O2 | 252.32 | 51235-04-2 | gering | 2.788 | 1.79e-06 |  | 1.79e-06 | 33000 | 2.26e-12 | 9.2375e-11 |  | 9.2375e-11 | 167.6343 | 234.4558 | 260.5065 | 0.018026 | 0.018026
Diuron | 25 | C9H10Cl2N2O | 233.1 | 330-54-1 | gering | 2.134 | 1.43e-06 |  | 1.43e-06 | 42 | 5.04e-10 | 2.06e-08 |  | 2.06e-08 | 173.969 | 218.3225 | 242.5805 | 0.018799 | 0.018799
Propazin | 25 | C9H16ClN5 | 229.71 | 139-40-2 | gering | 2.552 | 9.48e-06 |  | 9.48e-06 | 8.6 | 4.6e-09 | 1.8802e-07 |  | 1.8802e-07 | 175.1675 | 215.4633 | 239.4037 | 0.018946 | 0.018946
Desisopropylatrazin | 25 | C5H8ClN5 | 173.61 | 1007-28-9 | gering | 1.746 | 0.00153 |  | 0.00153 | 670 | 7.825e-09 | 3.1984e-07 |  | 3.1984e-07 | 199.8464 | 167.4748 | 186.0831 | 0.021977 | 0.021977
Bentazon | 25 | C10H12N2O3S | 240.28 | 25057-89-0 | gering | 1.574 | 4.52e-05 |  | 4.52e-05 | 500 | 2.18e-09 | 8.9105e-08 |  | 8.9105e-08 | 171.5145 | 224.3644 | 249.2938 | 0.018499 | 0.018499
Mecoprop | 25 | C10H11Cl1O3 | 214.65 | 93-65-2 | gering | 1.687 | 1.48e-05 |  | 1.48e-05 | 860 | 8.96e-10 | 3.6623e-08 |  | 3.6623e-08 | 180.8291 | 202.7096 | 225.2329 | 0.019639 | 0.019639
Isoproturon | 25 | C12H18N2O | 206.29 | 34123-59-6 | gering | 2.399 | 5.11e-07 |  | 5.11e-07 | 65 | 1.12e-10 | 4.5779e-09 |  | 4.5779e-09 | 184.2357 | 195.5914 | 217.3238 | 0.020057 | 0.020057
Picloram | 25 | C6H3Cl3N2O2 | 241.46 | 1918-02-1 | gering | 1.258 | 5.91e-09 |  | 5.91e-09 | 430 | 5.592e-11 | 2.2857e-09 |  | 2.2857e-09 | 171.1215 | 225.3557 | 250.3952 | 0.018452 | 0.018452
Glyphosat | 25 | C3H8NO5P | 169.07 | 1071-83-6 | gering | 1.274 | 2.27e-08 |  | 2.27e-08 | 12000 | 9.566e-17 | 3.91e-15 |  | 3.91e-15 | 202.3697 | 163.5287 | 181.6986 | 0.022288 | 0.022288
Organozinn-Verbindungen
Dibutylzinn | 25 | C8H18Sn | 232.94 | 1002-53-5 | mittel | 2.971 | 1.68 |  | 1.68 | 56.5 | 0.0003286 | 0.013431 |  | 0.013431 | 174.025 | 218.1876 | 242.4307 | 0.018806 | 0.018806
Tributylzinn | 25 | C12H28Sn | 291.07 | 20763-88-6 | hoch | 3.998 | 0.0432 |  | 0.0432 | 0.82457 | 2.093 | 85.5489 |  | 85.5489 | 156.8071 | 266.6194 | 296.2438 | 0.016712 | 0.016712
Triphenylzinn (Ion) | 25 | C18H16Sn | 351.04 | 668-34-8 | hoch | 5.648 | 8.28e-05 |  | 8.28e-05 | 0.13701 | 0.002458 | 0.10047 |  | 0.10047 | 143.6766 | 315.574 | 350.6377 | 0.015132 | 0.015132
STV
Nitropenta | 25 | C5H8N4O12 | 316.4 | 78-11-5 | gering | 2.879 | 7.56e-08 |  | 7.56e-08 | 43 | 1.916e-08 | 7.8314e-07 |  | 7.8314e-07 | 150.8158 | 287.4092 | 319.3436 | 0.015989 | 0.015989
Hexogen | 25 | C3H6N6O6 | 222.12 | 121-82-4 | gering | 2.291 | 2.5e-07 |  | 2.5e-07 | 59.7 | 6.46e-11 | 2.6404e-09 |  | 2.6404e-09 | 177.9491 | 209.0465 | 232.2739 | 0.019286 | 0.019286
Hexyl | 25 | C12H5N7O12 | 439.21 | 131-73-7 | gering | 6.21 | 1.5e-11 |  | 1.5e-11 | 60 | 1.535e-14 | 6.2741e-13 |  | 6.2741e-13 | 129.3966 | 386.0723 | 428.9693 | 0.013438 | 0.013438
Tetryl | 25 | C7H5N5O8 | 287.15 | 479-45-8 | niedrig | 3.331 | 1.36e-06 |  | 1.36e-06 | 74 | 7.689e-11 | 3.1428e-09 |  | 3.1428e-09 | 157.8032 | 263.3862 | 292.6513 | 0.016832 | 0.016832
Octogen | 25 | C4H8N8O8 | 296.16 | 2691-41-0 | niedrig | 3.268 | 1.2e-12 |  | 1.2e-12 | 9438 | 9.951e-13 | 4.0674e-11 |  | 4.0674e-11 | 155.5429 | 270.8111 | 300.9013 | 0.016559 | 0.016559
Kampfstoffe
Acetophenon | 25 | C8H8O | 120.15 | 98-86-2 | mittel | 1.665 | 0.397 |  | 0.397 | 6130 | 1.04e-05 | 0.00042509 |  | 0.00042509 | 238.2993 | 120.2571 | 133.619 | 0.026711 | 0.026711
Chloracetophenon | 25 | C8H7ClO | 154.6 | 532-27-4 | mittel | 1.951 | 0.0156 |  | 0.0156 | 2484.9 | 1.978e-06 | 8.0848e-05 |  | 8.0848e-05 | 211.1533 | 150.8791 | 167.6435 | 0.02337 | 0.02337
Diphenylarsinchlorid (Clark I) | 25 | C12H10ClAs | 264.59 | 712-48-1 | mittel | 4.28 | 0.000268 |  | 0.000268 | 8.8316 | 2.303e-05 | 0.00094132 |  | 0.00094132 | 163.953 | 244.6905 | 271.8784 | 0.017578 | 0.017578
Diphenylarsincyanid (Clark II) | 25 | C13H10NAs | 255.15 | 23525-22-6 | gering | 3.844 | 3.22e-05 |  | 3.22e-05 | 105.64 | 1.277e-07 | 5.2196e-06 |  | 5.2196e-06 | 166.762 | 236.8208 | 263.1342 | 0.01792 | 0.01792
Dichlordiethylsulfid (S-Lost) | 25 | C4H8Cl2S | 159.07 | 505-60-2 | mittel | 2.439 | 0.11 |  | 0.11 | 684 | 3.37e-05 | 0.0013774 |  | 0.0013774 | 208.31 | 154.799 | 171.9988 | 0.02302 | 0.02302
Adamsit | 25 | C12H9ClNAs | 277.59 | 578-94-9 | gering | 3.76 | 4.75e-06 |  | 4.75e-06 | 18.093 | 6.35e-08 | 2.5955e-06 |  | 2.5955e-06 | 160.3189 | 255.4824 | 283.8693 | 0.017137 | 0.017137
Phenylarsindichlorid (Pfiffikus) | 25 | C6H5Cl2As | 222.93 | 696-28-6 | mittel | 2.912 | 0.113 |  | 0.113 | 636.39 | 7.591e-05 | 0.0031027 |  | 0.0031027 | 177.6455 | 209.7323 | 233.0359 | 0.019249 | 0.019249
Sonstige
Epichlorhydrin | 25 | C3H5ClO | 92.53 | 106-89-8 | mittel | 0.652 | 16.4 | 41000 | 16.4 | 65900 | 3.04e-05 | 0.0012426 |  | 0.0012426 | 270.7878 | 95.0677 | 105.6307 | 0.030677 | 0.030677
PFOA | 25 | C8H1F15O2 | 414.07 | 335-67-1 | mittel | 2.06 | 0.145 |  | 0.145 | 9500 | 4.6e-06 | 0.00018802 |  | 0.00018802 | 133.0122 | 366.1293 | 406.8103 | 0.013864 | 0.013864
PFOS | 25 | C8H1F17O3S1 | 500.13 | 45298-90-6 | gering | 2.57 | 0.0064 |  | 0.0064 | 680 | 3.4e-09 | 1.3897e-07 |  | 1.3897e-07 | 121.7617 | 433.939 | 482.1545 | 0.012544 | 0.012544
[7 empty] | 0.0064 |  |  |  | 3.4e-09 | 1.3897e-07 |  |  |  | #DIV/0! | #DIV/0! | #DIV/0!

## kd-Anorganik
kd-Werte Anorganik
Version 2.4 | [6 empty] | wichtiger Hinweis: Die Werte sind als Orientierung gedacht,
gelbe Felder: Eingabefelder | [6 empty] | sofern keine standortspezifischen Werte aus Labor-/Felduntersuchungen vorliegen
grüne Felder: Regressionskoeffizienten Bericht BGR/2005 [6]
rote Schrift: berechnete Werte
Freundlich-Modell : cs=Kd-Fr*cn | [6 empty] | Die kd-Werte in den rot markierten Zellen sind in den Tabellenblättern Fall A bzw Fall B einzusetzen
log Kd-fr=log K*+a*pH+b*log Ton+c*log Corg
Verwendung substratübergreifender Sorptionsisothermen n. Bericht BGR/2005 [6]
|  | Freundlich-Regressionskoeffizienten (Bericht BGR/2005) | [5 empty] | Bodenkenngrößen | [5 empty] | Linear. Freundlich-Isoth.
Element | Sym | Tab. BGR | log K* | a (pH) | b (log Ton) | c (log Corg) | n-Freundlich | pH | Corg |  | Ton |  | Kd-Freundlich | 1csi(=Quellk.) | chi (= PW/2) | kd-linearisiert | PW
[9 empty] | (%) |  | (%) |  | (mg(1-n)*ln/kg) | mg/l | mg/l | (l/kg) | mg/l
Cadmium | Cd | Tab. 3.2-6 | -0.827 | 0.521 | 0.419 | 0.376 | 0.836 | 4 | 0.1 | 0.1 | 1 | 1 | 7.6033 | 500 | 2.5 | 2.9889 | 5
Chrom(III) | Cr | Tab. 3.2-6 | 3.09 |  |  |  | 0.799 | 6 | 0 | 1e-06 | 10 | 10 | 1230.2688 | 500 | 25 | 391.3865 | 50
Kupfer | Cu | Tab. 3.2-6 | 0.764 | 0.332 | 0.41 |  | 0.758 | 6 | 0.1 | 0.1 | 10 | 10 | 1465.5478 | 500 | 25 | 369.5728 | 50
Molybdän | Mo | Tab. 3.2-11 | 5.309 | -0.663 | 0.732 |  | 0.628 | 6 | 0.1 | 0.1 | 10 | 10 | 115.6112 | 500 | 25 | 13.9999 | 50
Nickel | Ni | Tab. 3.2-6 | -0.122 | 0.365 | 0.473 | 0.226 | 0.761 | 6 | 0.1 | 0.1 | 10 | 10 | 206.538 | 500 | 25 | 52.9757 | 50
Blei | Pb | Tab. 3.2-11 | 1.231 | 0.432 | 0.465 |  | 0.61 | 6 | 0.1 | 0.1 | 10 | 10 | 19408.8588 | 250 | 12.5 | 2783.4798 | 25
Antimon | Sb | Tab. 3.2-6 | 2.593 | -0.333 | 0.776 | -0.292 | 0.846 | 6 | 0.1 | 0.1 | 10 | 10 | 46.0257 | 100 | 5 | 24.4996 | 10
Thallium | Tl | Tab. 3.2-11 | 0.718 | 0.216 | 0.729 |  | 0.857 | 6 | 0.1 | 0.1 | 10 | 10 | 553.3501 | 10 | 1 | 427.0749
Zink | Zn | Tab. 3.2-6 | 0.248 | 0.456 | 0.381 | 0.27 | 0.575 | 6 | 0.1 | 0.1 | 10 | 10 | 1244.5146 | 5000 | 250 | 42.0609 | 500
1Vorgabewert:10*PW
Abschätzung linearer Verteilungskoeffizienten nach van den Berg & Roels (1991)
|  |  |  | Regressionskoeffizienten |  |  |  | Bodenkenngrößen |  |  |  |  | kd-Wert
Element | Sym | [6 empty] | pH | Corg |  | Ton
|  |  | Co | C1 | C2 | C3 | C4 |  | (%) |  | (%) |  | (l/kg)
Arsen | As |  | 349 | 942 | 9.42 | 1.79 | -0.16 | 6 | 0.1 | 0.1 | 10 |  | 634.8926
Blei | Pb |  | 0.0008 | 0.002 | 0 | 2.85 | -0.17 | 6 | 0.1 | 0.1 | 10 |  | 1432.4889
Cadmium | Cd |  | 2408 | 4309 | 129.26 | 0.57 | 0 | 4 | 0.1 | 0.1 | 1 |  | 7.0061
Chrom(III) | Cr |  | 15.18 | 61.14 | 0 | 2.51 | -0.21 | 6 | 0.1 | 0.1 | 10 |  | 10100.6311
Kupfer | Cu |  | 2168 | 8673 | 86.73 | 1.36 | -0.12 | 6 | 0.1 | 0.1 | 10 |  | 314.9962
Nickel | Ni |  | 42465 | 424650 | 0 | 0.4 | 0 | 6 | 0.1 | 0.1 | 10 |  | 320.0018
Quecksilber | Hg |  | 0.00089 | 0.0024 | 0.0055 | 2.82 | -0.163 | 6 | 0.1 | 0.1 | 10 |  | 1919.8991
Zink | Zn |  | 130 | 598 | 2.99 | 0.89 | -0.02 | 6 | 0.1 | 0.1 | 10 |  | 118.6846
Zinn | Sn |  | 0 | 14367 | 431 | 1.03 | -0.08 | 6 | 0.1 | 0.1 | 10 |  | 43.0118

## kd-Organik
kd-Werte Organik
Version 2.4
gelbe Felder: Eingabefelder (Vorgabewert: 0,1% Corg)
der koc-Wert wird aus dem Tabellenblatt "Stoffdaten" übernommen
lineares Sorptionsmodell: cs=kd*cw |  | wichtiger Hinweis: Die Werte sind als Orientierung gedacht,
kd= Corg*Koc |  | sofern keine standortspezifischen Werte aus
Labor-/Felduntersuchungen vorliegen
Stoff | Corg | kd
Gruppe/Name | (%) | (l/kg)
Alkane
n-Butan | 0.1 | 0.043752
i-Butan | 0.1 | 0.035075
n-Pentan | 0.1 | 0.080724
i-Pentan | 0.1 | 0.067764
Cyclopentan | 0.1 | 0.089743
n-Hexan | 0.1 | 0.14894
i-Hexan | 0.1 | 0.12474
Cyclohexan | 0.1 | 0.16558
n-Heptan | 0.1 | 0.27479
i-Heptan | 0.1 | 0.23014
Cycloheptan | 0.1 | 0.30549
n-Octan | 0.1 | 0.50699
i-Octan | 0.1 | 0.27542
Cyclooctan | 0.1 | 0.56234
n-Nonan | 0.1 | 0.93541
n-Decan | 0.1 | 1.7219
n-Dodedekan | 0.1 | 5.8614
n-Tetradekan | 0.1 | 19.9526
n-Hexadecan | 0.1 | 67.9204
n-Octadecan | 0.1 | 230.6747
n-Eikosan | 0.1 | 785.2356
Alkene
Buten | 0.1 | 0.043752
Penten | 0.1 | 0.080854
Hexen | 0.1 | 0.14894
Hepten | 0.1 | 0.27479
Octen | 0.1 | 0.50699
Nonen | 0.1 | 0.93541
Decen | 0.1 | 1.7219
Aromaten/Alkyl-Aromaten
Benzol | 0.1 | 0.16558
Toluol | 0.1 | 0.26792
Ethylbenzol | 0.1 | 0.51761
Xylol (Mittelwert, o,m,p) | 0.1 | 0.43652
Trimethylbenzol | 0.1 | 0.71779
Ethyltoluol | 0.1 | 0.83946
Propylbenzol | 0.1 | 0.95499
Styrol | 0.1 | 0.51761
Cumol | 0.1 | 0.81658
Indan | 0.1 | 0.99541
Alkanole
Ethylenglycol | 0.1 | 0.0016746
Aldehyde
Formaldehyd | 0.1 | 0.0077446
Acetaldehyd | 0.1 | 0.0032211
Acrolein | 0.1 | 0.0048978
Ketone
Aceton | 0.1 | 0.0097275
2-Butanon | 0.1 | 0.0038282
Di-isobutylketon | 0.1 | 0.34435
Ether
Di-Isopropylether | 0.1 | 0.047315
MTBE | 0.1 | 0.0052602
LHKW
halogenierte Alkene
Tetrachlorethen (PER) | 0.1 | 0.10691
Trichlorethen (TRI) | 0.1 | 0.067764
cis-Dichlorethen | 0.1 | 0.043752
Vinylchlorid (VC) | 0.1 | 0.023768
halogenierte Alkane
Tetrachlorkohlenstoff | 0.1 | 0.048641
Trichlormethan | 0.1 | 0.035075
Dichlormethan | 0.1 | 0.023768
Chlormethan | 0.1 | 0.014289
1,1,2,2 Tetrachlorethan | 0.1 | 0.10691
1,1,1,2 Tetrachlorethan | 0.1 | 0.096605
Trichlorethan (1,1,2) | 0.1 | 0.048641
Dichlorethan (1,2) | 0.1 | 0.043752
Chlorethan | 0.1 | 0.023768
Trichlorfluormethane | 0.1 | 0.048641
Dichlordifluormethan | 0.1 | 0.048641
Chlordibrommethan | 0.1 | 0.035075
Dichlorbrommethan | 0.1 | 0.035075
PAK
Inden | 0.1 | 0.99541
Naphthalin | 0.1 | 1.8365
Methylnaphthalin | 0.1 | 3.0409
Dimethylnaphthalin | 0.1 | 5.0234
Acenaphthylen | 0.1 | 6.1235
Acenaphthen | 0.1 | 6.1235
Fluoren | 0.1 | 11.298
Phenanthren | 0.1 | 20.8449
Anthracen | 0.1 | 20.4174
Fluoranthen | 0.1 | 70.7946
Pyren | 0.1 | 69.3426
Benzo(a)anthracen | 0.1 | 231.2065
Chrysen | 0.1 | 236.0478
Benzo(a)pyren | 0.1 | 787.0458
Benzo(b)fluoranthen | 0.1 | 803.5261
Benzo(k)fluoranthen | 0.1 | 787.0458
Benzo(ghi)perylen | 0.1 | 2679.1683
Dibenzo(a,h)anthracen | 0.1 | 2624.2185
Indeno(123-cd)pyren | 0.1 | 2679.1683
NSO-Heterocyclen
Pyridin | 0.1 | 0.039811
Pyrrol | 0.1 | 0.0044771
Furan | 0.1 | 0.014555
Indol | 0.1 | 0.99541
Benzofuran | 0.1 | 0.99541
Thiophen | 0.1 | 0.037154
Benzothiophen | 0.1 | 0.99541
Chinolin | 0.1 | 1.8365
Carbazol | 0.1 | 11.298
Acridin | 0.1 | 20.4174
Dibenzofuran | 0.1 | 11.298
Dibenzothiophen | 0.1 | 11.298
Xanthen | 0.1 | 4.6881
2-Methylchinolin | 0.1 | 0.1766
2-Methylbenzofuran | 0.1 | 0.6223
2,3-Dimethylbenzofuran | 0.1 | 1.4125
Chloraromaten
Chlorbenzol | 0.1 | 0.26792
Dichlorbenzol (1,2) | 0.1 | 0.44259
Trichlorbenzol (1,2,4) | 0.1 | 0.71779
Hexachlorbenzol | 0.1 | 3.3806
Chlorphenol (2) | 0.1 | 0.44259
Dichlorphenol (2,4) | 0.1 | 0.71779
Trichlorphenol (2,4,6) | 0.1 | 1.1858
Pentachlorphenol (PCP) | 0.1 | 3.3806
Nitroaromaten
Nitrobenzol | 0.1 | 0.19099
1,3-Dinitrobenzol | 0.1 | 0.22029
1,3,5-Trinitrobenzol | 0.1 | 1.0864
2-Nitrotoluol | 0.1 | 0.3155
3-Nitrotoluol | 0.1 | 0.30903
4-Nitrotoluol | 0.1 | 0.30903
Dinitrotoluol (2,6) | 0.1 | 0.37154
Dinitrotoluol (2,4) | 0.1 | 0.36392
Dinitrotoluol (3,5) | 0.1 | 0.35645
Trinitrotoluol (TNT) | 0.1 | 1.8323
2-Nitrophenol | 0.1 | 0.3155
2,4,6-Trinitrophenol (TNP) | 0.1 | 1.8323
2-Amino-4,6-Dinitrotoluol | 0.1 | 0.10046
Amine
aliphatische Amine
Hydrazin | 0.1 | 0.013213
Methyl-Hydrazin | 0.1 | 0.0021038
aromatische Amine
Anilin | 0.1 | 0.039811
o-Toluidin | 0.1 | 0.043053
Diphenylamin | 0.1 | 0.60256
Phenole
Phenol | 0.1 | 0.26792
Kresol (m) | 0.1 | 0.43451
Nonylphenol | 0.1 | 40.1791
Polychlorierte Biphenyle (PCB)
Pentachlorbiphenyl | 0.1 | 74.131
PSM
Aldrin | 0.1 | 105.6818
DDT | 0.1 | 220.2926
Lindan (HCH) | 0.1 | 3.3806
Azinphos-methyl | 0.1 | 0.069663
Dichlorvos | 0.1 | 0.040179
Dieldrin | 0.1 | 10.5925
Endosulfan | 0.1 | 21.9786
Etrimfos | 0.1 | 0.20184
Fenitrothion | 0.1 | 0.86497
Fenthion | 0.1 | 2.3442
Parathion-ethyl | 0.1 | 1.7783
Parathion-methyl | 0.1 | 0.5224
Chlordan | 0.1 | 86.6962
Disulfoton | 0.1 | 0.81846
Malathion | 0.1 | 0.030479
Mevinphos | 0.1 | 0.23227
Phoxim | 0.1 | 3.1769
Triazophos | 0.1 | 31.6228
Trifluralin | 0.1 | 9.6828
Heptachlor | 0.1 | 52.36
Heptachlorepoxid | 0.1 | 5.2602
Trichlorphon | 0.1 | 0.053827
Desethylatrazin | 0.1 | 0.086099
Atrazin | 0.1 | 0.23014
Bromacil | 0.1 | 0.10399
Simazin | 0.1 | 0.14894
Hexazinon | 0.1 | 0.61376
Diuron | 0.1 | 0.13614
Propazin | 0.1 | 0.35645
Desisopropylatrazin | 0.1 | 0.055719
Bentazon | 0.1 | 0.037497
Mecoprop | 0.1 | 0.048641
Isoproturon | 0.1 | 0.25061
Picloram | 0.1 | 0.018113
Glyphosat | 0.1 | 0.018793
Organozinn-Verbindungen
Dibutylzinn | 0.1 | 0.93541
Tributylzinn | 0.1 | 9.9541
Triphenylzinn (Ion) | 0.1 | 444.6313
STV
Nitropenta | 0.1 | 0.75683
Hexogen | 0.1 | 0.19543
Hexyl | 0.1 | 1621.8101
Tetryl | 0.1 | 2.1429
Octogen | 0.1 | 1.8535
Kampfstoffe
Acetophenon | 0.1 | 0.046238
Chloracetophenon | 0.1 | 0.089331
Diphenylarsinchlorid (Clark I) | 0.1 | 19.0546
Diphenylarsincyanid (Clark II) | 0.1 | 6.9823
Dichlordiethylsulfid (S-Lost) | 0.1 | 0.27479
Adamsit | 0.1 | 5.7544
Phenylarsindichlorid (Pfiffikus) | 0.1 | 0.81658
Sonstige
Epichlorhydrin | 0.1 | 0.0044875
PFOA | 0.1 | 0.11482
PFOS | 0.1 | 0.001

## Bio-Abbau
Halbwertszeiten für organische Schadstoffe
Version 2.4
Abbau 1. Ordnung | [5 empty] | Ultimate Wert: kompletter Abbau bis CO2
Datenquellen | [5 empty] | Primary Wert: nur erster Abbauschritt
Epi-Suite/US-EPA
CalTox |  |  | wichtiger Hinweis: Die Halbwertszeiten sind als Orientierung gedacht,
sofern keine standortspezifischen Werte aus Labor-/Felduntersuchungen vorliegen
Stoff | Biowin 3 | Biowin 4 | Biowin 3 | Biowin 4 | CalTox | CalTox | CalTox | CalTox | CalTox | CalTox | CalTox | CalTox | CalTox | CalTox
| Ultimate | Primary | Ultimate | Primary | Oberboden | Oberboden | Wurzelzone | Wurzelzone | unges. Zone | unges. Zone | Grundwasser | Grundwasser | Sediment | Sediment
Gruppe/Name | Wert | Wert | HWZ | HWZ | HWZ | HWZ | HWZ | HWZ | HWZ | HWZ | HWZ | HWZ | HWZ | HWZ
| (-) | (-) | (a) | (a) | (d) | (a) | (d) | (a) | (d) | (a) | (d) | (a) | (d) | (a)
Alkane
n-Butan | 3.3691 | 4.0329 | 0.029239 | 0.0081202 | - | - | - | - | - | - | - | - | - | -
i-Butan | 3.0707 | 3.7639 | 0.052008 | 0.013647 | - | - | - | - | - | - | - | - | - | -
n-Pentan | 3.3381 | 4.0127 | 0.031041 | 0.0084431 | - | - | - | - | - | - | - | - | - | -
i-Pentan | 3.0397 | 3.7436 | 0.055215 | 0.014192 | - | - | - | - | - | - | - | - | - | -
Cyclopentan | 3.0442 | 3.7465 | 0.054738 | 0.014113 | - | - | - | - | - | - | - | - | - | -
n-Hexan | 3.3071 | 3.9925 | 0.032955 | 0.0087787 | 70.8 | 0.19397 | 70.8 | 0.19397 | 70.8 | 0.19397 | 70.8 | 0.19397 | 229 | 0.6274
i-Hexan | 3.0087 | 3.7234 | 0.058619 | 0.014757 |  | - |  | - |  | - |  | - |  | -
Cyclohexan | 3.0132 | 3.7263 | 0.058113 | 0.014674 | 104 | 0.28493 | 98 | 0.26849 | 98 | 0.26849 | 208 | 0.56986 | 245 | 0.67123
n-Heptan | 3.2761 | 3.9722 | 0.034987 | 0.0091295 | - | - | - | - | - | - | - | - | - | -
i-Heptan | 3.2761 | 3.9722 | 0.034987 | 0.0091295 | - | - | - | - | - | - | - | - | - | -
Cycloheptan | 2.9822 | 3.7061 | 0.061696 | 0.015258 | - | - | - | - | - | - | - | - | - | -
n-Octan | 3.5434 | 4.221 | 0.020886 | 0.0056481 | - | - | - | - | - | - | - | - | - | -
i-Octan | 2.7346 | 3.5295 | 0.099492 | 0.021454 | - | - | - | - | - | - | - | - | - | -
Cyclooctan | 2.9512 | 3.6858 | 0.065499 | 0.015867 | - | - | - | - | - | - | - | - | - | -
n-Nonan | 3.5124 | 4.2008 | 0.022174 | 0.0058727 | - | - | - | - | - | - | - | - | - | -
n-Decan | 3.4814 | 4.1806 | 0.023541 | 0.0061062 | - | - | - | - | - | - | - | - | - | -
n-Dodedekan | 3.4194 | 4.1401 | 0.026534 | 0.0066026 | - | - | - | - | - | - | - | - | - | -
n-Tetradekan | 3.3574 | 4.0996 | 0.029907 | 0.0071394 | - | - | - | - | - | - | - | - | - | -
n-Hexadecan | 3.2954 | 4.0592 | 0.033708 | 0.0077184 | - | - | - | - | - | - | - | - | - | -
n-Octadecan | 3.2334 | 4.0187 | 0.037993 | 0.0083459 | - | - | - | - | - | - | - | - | - | -
n-Eikosan | 3.1714 | 3.9782 | 0.042822 | 0.0090244 | - | - | - | - | - | - | - | - | - | -
Alkene
Buten | 3.3735 | 4.0359 | 0.028992 | 0.0080734 | - | - | - | - | - | - | - | - | - | -
Penten | 3.3425 | 4.0156 | 0.030779 | 0.008396 | - | - | - | - | - | - | - | - | - | -
Hexen | 3.3115 | 3.9954 | 0.032677 | 0.0087297 | - | - | - | - | - | - | - | - | - | -
Hepten | 3.2805 | 3.9751 | 0.034691 | 0.0090786 | - | - | - | - | - | - | - | - | - | -
Octen | 3.2495 | 3.9549 | 0.03683 | 0.0094395 | - | - | - | - | - | - | - | - | - | -
Nonen | 3.5169 | 4.2037 | 0.021982 | 0.0058399 | - | - | - | - | - | - | - | - | - | -
Decen | 3.1875 | 3.9144 | 0.041512 | 0.010207 | - | - | - | - | - | - | - | - | - | -
Aromaten/Alkyl-Aromaten
Benzol | 2.4406 | 3.3922 | 0.17548 | 0.027964 | 190 | 0.52055 | 190 | 0.52055 | 243 | 0.66575 | 243 | 0.66575 | 223 | 0.61096
Toluol | 2.9427 | 3.6512 | 0.066583 | 0.016963 | 28.4 | 0.077808 | 28.4 | 0.077808 | 109 | 0.29863 | 17.5 | 0.047945 | 107 | 0.29315
Ethylbenzol | 2.9117 | 3.6309 | 0.070688 | 0.017641 | 6.5 | 0.017808 | 6.5 | 0.017808 | 117 | 0.32055 | 117 | 0.32055 | 116 | 0.31781
Xylol (Mittelwert, o,m,p) | 2.8149 | 3.5575 | 0.085208 | 0.020326 | 15.1 | 0.04137 | 15.1 | 0.04137 | 187 | 0.51233 | 187 | 0.51233 | 184 | 0.50411
1,2,4 Trimethylbenzol | 2.709 | 3.4687 | 0.10453 | 0.024125 | 17.5 | 0.047945 | 17.5 | 0.047945 | 17.5 | 0.047945 | 35 | 0.09589 | 17.5 | 0.047945
Ethyltoluol | 2.7839 | 3.5373 | 0.090462 | 0.021134 | - | - | - | - | - | - | - | - | - | -
Propylbenzol | 2.8807 | 3.6107 | 0.075046 | 0.018342 | - | - | - | - | - | - | - | - | - | -
Styrol | 2.991 | 3.7024 | 0.060657 | 0.015367 | 45 | 0.12329 | 45 | 0.12329 | 119 | 0.32603 | 119 | 0.32603 | 63 | 0.1726
Cumol | 2.8807 | 3.6107 | 0.075046 | 0.018342 | 7.92 | 0.021699 | 5 | 0.013699 | 5 | 0.013699 | 10 | 0.027397 | 12.5 | 0.034247
Indan | 2.7883 | 3.5402 | 0.089697 | 0.021016 | - | - | - | - | - | - | - | - | - | -
Alkanole
Ethylenglycol | 3.3819 | 4.0171 | 0.028525 | 0.0083717
Aldehyde
Formaldehyd | 3.1551 | 4.0011 | 0.044191 | 0.0086342
Acetaldehyd | 3.1241 | 3.9808 | 0.046915 | 0.0089792
Acrolein | 3.0976 | 3.9635 | 0.049377 | 0.0092841
Ketone
Aceton | 3.0483 | 3.7417 | 0.054306 | 0.014245
2-Butanon | 3.0173 | 3.7215 | 0.057655 | 0.014811
Di-isobutylketon | 2.8624 | 3.6203 | 0.077744 | 0.018006
Ether
Di-Isopropylether | 2.9647 | 3.6906 | 0.063815 | 0.015721
MTBE | 2.7836 | 3.5574 | 0.090514 | 0.02033 | 22.9 | 0.06274 | 104 | 0.28493 | 104 | 0.28493 | 208 | 0.56986 | 70.8 | 0.19397
LHKW
halogenierte Alkene
Tetrachlorethen (PER) | 2.14 | 3.206 | 0.31346 | 0.040056 | 594 | 1.6274 | 594 | 1.6274 | 760 | 2.0822 | 515 | 1.411 | 515 | 1.411
Trichlorethen (TRI) | 2.3893 | 3.3563 | 0.19374 | 0.02997 | 930 | 2.5479 | 930 | 2.5479 | 757 | 2.074 | 801 | 2.1945 | 217 | 0.59452
cis-Dichlorethen | 2.6386 | 3.5067 | 0.11974 | 0.022419 | - | - | - | - | - | - | - | - | - | -
Vinylchlorid (VC) | 2.8879 | 3.657 | 0.074011 | 0.016774 | 278 | 0.76164 | 278 | 0.76164 | 260 | 0.71233 | 4350 | 11.9178 | 1110 | 3.0411
halogenierte Alkane
Tetrachlorkohlenstoff | 1.9544 | 3.0699 | 0.44848 | 0.052089 | 197 | 0.53973 | 197 | 0.53973 | 14.5 | 0.039726 | 4 | 0.010959 | 186 | 0.50959
Trichlormethan | 2.4158 | 3.3737 | 0.18408 | 0.02898 | 61 | 0.16712 | 61 | 0.16712 | 1280 | 3.5068 | 1310 | 3.589 | 93.5 | 0.25616
Dichlormethan | 2.6651 | 3.524 | 0.11377 | 0.021683 | - | - |  | - |  | - |  | - |  | -
Chlormethan | 2.9144 | 3.6743 | 0.070321 | 0.016223 | - | - |  | - |  | - |  | - |  | -
1,1,2,2 Tetrachlorethan | 2.1355 | 3.2031 | 0.31619 | 0.040281 | 88.3 | 0.24192 | 88.3 | 0.24192 | 22.7 | 0.062192 | 22.7 | 0.062192 | 93.5 | 0.25616
1,1,1,2 Tetrachlorethan | 1.9234 | 3.0497 | 0.47613 | 0.05416 | 66.7 | 0.18274 | 104 | 0.28493 | 104 | 0.28493 | 33.8 | 0.092603 | 260 | 0.71233
Trichlorethan (1,1,1) | 2.1727 | 3.2 | 0.29428 | 0.040523 | 175 | 0.47945 | 175 | 0.47945 | 616 | 1.6877 | 343 | 0.93973 | 616 | 1.6877
Dichlorethan (1,2) | 2.6341 | 3.5037 | 0.12079 | 0.02255 | 109 | 0.29863 | 109 | 0.29863 | 263 | 0.72055 | 335 | 0.91781 | 425 | 1.1644
Chlorethan | 2.8834 | 3.654 | 0.074656 | 0.016872 | 229 | 0.6274 | 17.5 | 0.047945 | 17.5 | 0.047945 | 35 | 0.09589 | 708 | 1.9397
Trichlorfluormethane | 2.1639 | 3.1943 | 0.29933 | 0.040971 | - | - |  | - |  | - |  | - |  | -
Dichlordifluormethan | 2.3735 | 3.3186 | 0.19974 | 0.032232 | - | - |  | - |  | - |  | - |  | -
Chlordibrommethan | 2.6236 | 3.5174 | 0.12326 | 0.021961 | 104 | 0.28493 | 104 | 0.28493 | 97 | 0.26575 | 97 | 0.26575 | 104 | 0.28493
Dichlorbrommethan | 2.5197 | 3.4455 | 0.15063 | 0.02523 | - | - |  | - |  | - |  | - |  | -
PAK
Inden | 2.8676 | 3.6116 | 0.076968 | 0.01831 | - | - | - | - | - | - | - | - | - | -
Naphthalin | 2.33 | 3.32 | 0.21723 | 0.032145 | 454 | 1.2438 | 454 | 1.2438 | 130 | 0.35616 | 130 | 0.35616 | 129 | 0.35342
1-Methylnaphthalin | 2.8101 | 3.574 | 0.086002 | 0.019689 | - | - | - | - | - | - | - | - | - | -
1,4-Dimethylnaphthalin | 2.7042 | 3.4853 | 0.1055 | 0.023365 | - | - | - | - | - | - | - | - | - | -
Acenaphthylen | 2.8628 | 3.6282 | 0.077684 | 0.017733 | - | - | - | - | - | - | - | - | - | -
Acenaphthen | 2.7087 | 3.4882 | 0.10459 | 0.023234 | 57.1 | 0.15644 | 57.1 | 0.15644 | 216 | 0.59178 | 114 | 0.31233 | 6.31 | 0.017288
Fluoren | 2.757 | 3.5394 | 0.095283 | 0.021048 | 44.4 | 0.12164 | 44.4 | 0.12164 | 152 | 0.41644 | 92 | 0.25205 | 136 | 0.3726
Phenanthren | 2.2194 | 3.2478 | 0.26892 | 0.036951 | - | - | - | - | - | - | - | - | - | -
Anthracen | 2.2194 | 3.2478 | 0.26892 | 0.036951 | 568 | 1.5562 | 568 | 1.5562 | 970 | 2.6575 | 510 | 1.3973 | 945 | 2.589
Fluoranthen | 1.9529 | 2.8537 | 0.44978 | 0.079061 | 852 | 2.3342 | 852 | 2.3342 | 1020 | 2.7945 | 580 | 1.589 | 950 | 2.6027
Pyren | 1.9529 | 2.8537 | 0.44978 | 0.079061 | 1010 | 2.7671 | 1010 | 2.7671 | 4010 | 10.9863 | 2110 | 5.7808 | 3910 | 10.7123
Benzo(a)anthracen | 1.8953 | 2.8161 | 0.50267 | 0.085011 | 878 | 2.4055 | 878 | 2.4055 | 1460 | 4 | 782 | 2.1425 | 1410 | 3.863
Chrysen | 1.8953 | 2.8161 | 0.50267 | 0.085011 | 423 | 1.1589 | 423 | 1.1589 | 2380 | 6.5205 | 1370 | 3.7534 | 2190 | 6
Benzo(a)pyren | 1.8422 | 2.7815 | 0.55691 | 0.090882 | 229 | 0.6274 | 229 | 0.6274 | 880 | 2.411 | 880 | 2.411 | 1170 | 3.2055
Benzo(b)fluoranthen | 1.8422 | 2.7815 | 0.55691 | 0.090882 | 1950 | 5.3425 | 1950 | 5.3425 | 1580 | 4.3288 | 970 | 2.6575 | 1400 | 3.8356
Benzo(k)fluoranthen | 1.8422 | 2.7815 | 0.55691 | 0.090882 | - | - | - | - | - | - | - | - | - | -
Benzo(ghi)perylen | 1.7892 | 2.7468 | 0.6169 | 0.097177 | - | - | - | - | - | - | - | - | - | -
Dibenzo(a,h)anthracen | 1.7847 | 2.7439 | 0.62228 | 0.097722 | 945 | 2.589 | 945 | 2.589 | 2190 | 6 | 1280 | 3.5068 | 2010 | 5.5068
Indeno(123-cd)pyren | 1.7892 | 2.7468 | 0.6169 | 0.097177 | 665 | 1.8219 | 665 | 1.8219 | 2060 | 5.6438 | 2060 | 5.6438 | 1760 | 4.8219
NSO-Heterocyclen
Pyridin | 2.8102 | 3.7149 | 0.085985 | 0.015001
Pyrrol | 3.0509 | 3.7509 | 0.054034 | 0.013994
Furan | 3.0487 | 3.7495 | 0.054264 | 0.014032
Indol | 2.9403 | 3.6787 | 0.066892 | 0.016086 | - | - | - | - | - | - | - | - | - | -
Benzofuran | 2.9381 | 3.6773 | 0.067177 | 0.01613 | - | - | - | - | - | - | - | - | - | -
Thiophen | 3.0132 | 3.7263 | 0.058113 | 0.014674
Benzothiophen | 2.9026 | 3.6541 | 0.071941 | 0.016868 | - | - | - | - | - | - | - | - | - | -
Chinolin | 2.9137 | 3.6614 | 0.070416 | 0.016632 | - | - | - | - | - | - | - | - | - | -
Carbazol | 2.8297 | 3.6065 | 0.082809 | 0.018492 | 0.125 | 0.00034247 | 0.125 | 0.00034247 | 0.125 | 0.00034247 | 0.125 | 0.00034247 | 0.5 | 0.0013699
Acridin | 2.8031 | 3.5892 | 0.087171 | 0.019119 | - | - | - | - | - | - | - | - | - | -
Dibenzofuran | 2.8275 | 3.6051 | 0.083161 | 0.018542 | - | - | - | - | - | - | - | - | - | -
Dibenzothiophen | 2.792 | 3.5819 | 0.089059 | 0.019391 | - | - | - | - | - | - | - | - | - | -
Xanthen | 2.6635 | 3.5934 | 0.11413 | 0.018965
2-Methylchinolin | 2.8079 | 3.5726 | 0.086367 | 0.019742
2-Methylbenzofuran | 2.8323 | 3.5885 | 0.082395 | 0.019145
2,3-Dimethylbenzofuran | 2.7264 | 3.4998 | 0.10108 | 0.02272
Chloraromaten
Chlorbenzol | 2.7658 | 3.5249 | 0.093678 | 0.021646 | 74.6 | 0.20438 | 74.6 | 0.20438 | 368 | 1.0082 | 218 | 0.59726 | 334 | 0.91507
Dichlorbenzol (1,2) | 2.4611 | 3.305 | 0.16867 | 0.033089 | 222 | 0.60822 | 222 | 0.60822 | 211 | 0.57808 | 211 | 0.57808 | 379 | 1.0384
Trichlorbenzol (1,2,4) | 2.1784 | 3.0899 | 0.29106 | 0.050117 | 70 | 0.19178 | 70 | 0.19178 | 393 | 1.0767 | 211 | 0.57808 | 379 | 1.0384
Hexachlorbenzol | 1.3302 | 2.4448 | 1.496 | 0.17406 | 466 | 1.2767 | 466 | 1.2767 | 5150 | 14.1096 | 3050 | 8.3562 | 4670 | 12.7945
Chlorphenol (2) | 2.7649 | 3.5366 | 0.093841 | 0.021162 | 3.5 | 0.009589 | 3.5 | 0.009589 | 3.5 | 0.009589 | 3.5 | 0.009589 | 24.4 | 0.066849
Dichlorphenol (2,4) | 2.4821 | 3.3216 | 0.16197 | 0.032046 | 70.8 | 0.19397 | 5.54 | 0.015178 | 5.54 | 0.015178 | 24.3 | 0.066575 | 70.8 | 0.19397
Trichlorphenol (2,4,6) | 2.1994 | 3.1065 | 0.2795 | 0.048536 | 70.8 | 0.19397 | 38.5 | 0.10548 | 38.5 | 0.10548 | 917 | 2.5123 | 229 | 0.6274
Pentachlorphenol (PCP) | 1.634 | 2.6765 | 0.83234 | 0.1113 | 48 | 0.13151 | 101 | 0.27671 | 101 | 0.27671 | 783 | 2.1452 | 229 | 0.6274
Nitroaromaten
Nitrobenzol | 2.7795 | 3.5666 | 0.091234 | 0.019972 | 61.4 | 0.16822 | 61.4 | 0.16822 | 196 | 0.53699 | 196 | 0.53699 | 99.5 | 0.2726
1,3-Dinitrobenzol | 2.4885 | 3.3884 | 0.15998 | 0.02817 | 37.5 | 0.10274 | 37.5 | 0.10274 | 37.5 | 0.10274 | 37.5 | 0.10274 | 150 | 0.41096
1,3,5-Trinitrobenzol | 2.2195 | 3.2151 | 0.26887 | 0.039359 | - | - | - | - | - | - | - | - | - | -
2-Nitrotoluol | 2.6517 | 3.473 | 0.11675 | 0.023926 | 70.8 | 0.19397 | 70.8 | 0.19397 | 70.8 | 0.19397 | 70.8 | 0.19397 | 229 | 0.6274
3-Nitrotoluol | 2.6517 | 3.473 | 0.11675 | 0.023926 | - | - | - | - | - | - | - | - | - | -
4-Nitrotoluol | 2.6517 | 3.473 | 0.11675 | 0.023926 | - | - | - | - | - | - | - | - | - | -
Dinitrotoluol (2,6) | 2.3826 | 3.2997 | 0.19626 | 0.033429 | 104 | 0.28493 | 104 | 0.28493 | 184 | 0.50411 | 184 | 0.50411 | 91 | 0.24932
Dinitrotoluol (2,4) | 2.3826 | 3.2997 | 0.19626 | 0.033429 | 104 | 0.28493 | 104 | 0.28493 | 184 | 0.50411 | 184 | 0.50411 | 91 | 0.24932
Dinitrotoluol (3,5) | 2.3826 | 3.2997 | 0.19626 | 0.033429 | - | - | - | - | - | - | - | - | - | -
Trinitrotoluol (TNT) | 2.1136 | 3.1264 | 0.32984 | 0.046708 | - | - | - | - | - | - | - | - | - | -
2-Nitrophenol | 2.7785 | 3.5783 | 0.09141 | 0.019526 | - | - | - | - | - | - | - | - | - | -
2,4,6-Trinitrophenol (TNP) | 2.2405 | 3.2317 | 0.25819 | 0.038118 | 104 | 0.28493 | 104 | 0.28493 | 104 | 0.28493 | 181 | 0.49589 | 55.6 | 0.15233
2-Amino-4,6-Dinitrotoluol | 2.2145 | 3.1696 | 0.27148 | 0.042971 | - | - | - | - | - | - | - | - | - | -
Amine
acyclische Amine
Hydrazin | 3.1284 | 3.8015 | 0.046528 | 0.012692
Methyl-Hydrazin | 3.0974 | 3.7813 | 0.049396 | 0.013196
aromatische Amine
Anilin | 2.8804 | 3.6099 | 0.07509 | 0.018371
o-Toluidin | 2.7526 | 3.5162 | 0.096095 | 0.022012
Diphenylamin | 2.7343 | 3.505 | 0.09955 | 0.022493
Phenole
Phenol | 3.0696 | 3.7565 | 0.052119 | 0.013843 | 10 | 0.027397 | 1.88 | 0.0051507 | 1.88 | 0.0051507 | 3.75 | 0.010274 | 22.9 | 0.06274
Kresol (m) | 2.9417 | 3.6629 | 0.066711 | 0.016584 | - | - | - | - | - | - | - | - | - | -
Nonylphenol | 2.6937 | 3.501 | 0.10766 | 0.022667 | - | - | - | - | - | - | - | - | - | -
Polychlorierte Biphenyle (PCB)
Pentachlorbiphenyl | 1.4448 | 2.5501 | 1.1992 | 0.14205 | - | - | - | - | - | - | - | - | - | -
PSM
Aldrin | 0.7173 | 2.2573 | 4.8828 | 0.24995 | 594 | 1.6274 | 594 | 1.6274 | 585 | 1.6027 | 585 | 1.6027 | 293 | 0.80274
DDT | 1.1961 | 2.4818 | 1.9379 | 0.16206 | 9170 | 25.1233 | 9170 | 25.1233 | 5700 | 15.6164 | 5700 | 15.6164 | 2860 | 7.8356
Lindan (HCH) | 1.5174 | 2.8245 | 1.0424 | 0.083644 | 152 | 0.41644 | 152 | 0.41644 | 123 | 0.33699 | 123 | 0.33699 | 209 | 0.5726
Azinphos-methyl | 2.6517 | 3.8553 | 0.11675 | 0.01144 | 45.1 | 0.12356 | 45.1 | 0.12356 | 45.1 | 0.12356 | 45.1 | 0.12356 | 113 | 0.30959
Dichlorvos | 2.5182 | 3.7931 | 0.15107 | 0.012899 | 20.5 | 0.056164 | 20.5 | 0.056164 | 1.61 | 0.004411 | 1.61 | 0.004411 | 4.7 | 0.012877
Dieldrin | 0.6733 | 2.2245 | 5.3155 | 0.26629 | 698 | 1.9123 | 698 | 1.9123 | 1100 | 3.0137 | 1100 | 3.0137 | 548 | 1.5014
Endosulfan | 0.6245 | 2.1967 | 5.8405 | 0.28096 | 228 | 0.62466 | 228 | 0.62466 | 28.1 | 0.076986 | 4.6 | 0.012603 | 29 | 0.079452
Etrimfos | 2.574 | 3.9 | 0.13564 | 0.010495 | - | - | - | - | - | - | - | - | - | -
Fenitrothion | 2.4958 | 3.7362 | 0.15774 | 0.014397 | 28 | 0.076712 | 28 | 0.076712 | 28 | 0.076712 | 28 | 0.076712 | 70 | 0.19178
Fenthion | 2.663 | 3.843 | 0.11424 | 0.011715 | 34 | 0.093151 | 34 | 0.093151 | 34 | 0.093151 | 34 | 0.093151 | 85 | 0.23288
Parathion-ethyl | 2.5397 | 3.7845 | 0.14493 | 0.013115 | 21 | 0.057534 | 21 | 0.057534 | 21 | 0.057534 | 21 | 0.057534 | 52.5 | 0.14384
Parathion-methyl | 2.6017 | 3.825 | 0.12858 | 0.012129 | - | - | - | - | - | - | - | - | - | -
Chlordan | 0.2718 | 1.9913 | 11.5366 | 0.41765 | 5700 | 15.6164 | 5700 | 15.6164 | 1390 | 3.8082 | 1670 | 4.5753 | 694 | 1.9014
Disulfoton | 2.7465 | 3.9172 | 0.097233 | 0.010152 | 7.94 | 0.021753 | 7.94 | 0.021753 | 7.94 | 0.021753 | 7.94 | 0.021753 | 19.8 | 0.054247
Malathion | 2.9033 | 4.2944 | 0.071843 | 0.0049021 | 5 | 0.013699 | 27.8 | 0.076164 | 27.8 | 0.076164 | 55.7 | 0.1526 | 69.6 | 0.19068
Mevinphos | 2.9978 | 4.2187 | 0.059866 | 0.0056733 | 2 | 0.0054795 | 2 | 0.0054795 | 2 | 0.0054795 | 2 | 0.0054795 | 5 | 0.013699
Phoxim | 2.4796 | 3.3571 | 0.16275 | 0.029924 | - | - | 7.2 | 0.019726 | 7.2 | 0.019726 | 7.2 | 0.019726 | - | -
Triazophos | 2.6825 | 3.8659 | 0.11002 | 0.011208 | 65 | 0.17808 | 65 | 0.17808 | 65 | 0.17808 | 35 | 0.09589 | 81 | 0.22192
Trifluralin | 1.3513 | 2.5848 | 1.4363 | 0.13285 | 81 | 0.22192 | 169 | 0.46301 | 169 | 0.46301 | 0.37 | 0.0010137 | 0.37 | 0.0010137
Heptachlor | 0.5256 | 2.1445 | 7.0688 | 0.31075 | 402 | 1.1014 | 402 | 1.1014 | 130 | 0.35616 | 3.18 | 0.0087123 | 138 | 0.37808
Heptachlorepoxid | 0.4815 | 2.1117 | 7.6968 | 0.33105 | 234 | 0.6411 | 234 | 0.6411 | 553 | 1.5151 | 553 | 1.5151 | 277 | 0.7589
Trichlorphon | 2.0586 | 3.1505 | 0.36678 | 0.044585 | 6.71 | 0.018384 | 6.71 | 0.018384 | 6.71 | 0.018384 | 6.71 | 0.018384 | 16.8 | 0.046027
Desethylatrazin | 2.0622 | 3.1374 | 0.36424 | 0.045726 | - | - | - | - | - | - | - | - | - | -
Atrazin | 2.002 | 3.0969 | 0.40912 | 0.049444 | 60 | 0.16438 | 742 | 2.0329 | 742 | 2.0329 | 742 | 2.0329 | 0.104 | 0.00028493
Bromacil | 2.6511 | 3.5064 | 0.11689 | 0.022432 | - | - | - | - | - | - | - | - | - | -
Simazin | 2.0312 | 3.1172 | 0.3867 | 0.047544 | 60 | 0.16438 | 60 | 0.16438 | 60 | 0.16438 | 60 | 0.16438 | 129 | 0.35342
Hexazinon | 2.6416 | 3.4837 | 0.11905 | 0.023437 | - | - | - | - | - | - | - | - | - | -
Diuron | 2.2709 | 3.1808 | 0.24348 | 0.042052 | 90 | 0.24658 | 372 | 1.0192 | 372 | 1.0192 | 372 | 1.0192 | - | -
Propazin | 1.9692 | 3.0767 | 0.43585 | 0.05141 | - | - | - | - | - | - | - | - | - | -
Desisopropylatrazin | 2.0932 | 3.1576 | 0.34309 | 0.043978 | - | - | - | - | - | - | - | - | - | -
Bentazon | 2.6682 | 3.5011 | 0.1131 | 0.022663 | 48 | 0.13151 | 48 | 0.13151 | 48 | 0.13151 | 48 | 0.13151 | 120 | 0.32877
Mecoprop | 2.7499 | 3.7669 | 0.096597 | 0.013568 | 7 | 0.019178 | 7 | 0.019178 | 7 | 0.019178 | 7 | 0.019178 | 17.5 | 0.047945
Isoproturon | 2.6684 | 3.4816 | 0.11305 | 0.023532 | - | - | - | - | - | - | - | - | - | -
Picloram | 1.7845 | 2.884 | 0.62252 | 0.07457 | - | - | - | - | - | - | - | - | - | -
Gylphosat | 3.2146 | 4.0327 | 0.039397 | 0.0081234 | 60 | 0.16438 | 60 | 0.16438 | 60 | 0.16438 | 60 | 0.16438 | 1500 | 4.1096
Organozinn-Verbindungen
Dibutylzinn | 3.2811 | 4.0498 | 0.034651 | 0.0078597 | - | - | - | - | - | - | - | - | - | -
Tributylzinn | 3.451 | 4.235 | 0.024964 | 0.0054976 | - | - | - | - | - | - | - | - | - | -
Triphenylzinn (Ion) | 2.4895 | 3.3559 | 0.15967 | 0.029993 | - | - | - | - | - | - | - | - | - | -
STV
Nitropenta | 2.2884 | 3.2382 | 0.23539 | 0.037642 | - | - | - | - | - | - | - | - | - | -
Hexogen | 2.7083 | 3.5273 | 0.10467 | 0.021546 | - | - | - | - | - | - | - | - | - | -
Hexyl | 1.0761 | 2.4554 | 2.443 | 0.17053 | - | - | - | - | - | - | - | - | - | -
Tetryl | 2.0558 | 3.1083 | 0.36877 | 0.048368 | - | - | - | - | - | - | - | - | - | -
Octogen | 2.5447 | 3.4205 | 0.14354 | 0.026477 | - | - | - | - | - | - | - | - | - | -
Kampfstoffe
Acetophenon | 2.9332 | 3.6571 | 0.067815 | 0.016771 | 7.08 | 0.019397 | 7.08 | 0.019397 | 7.08 | 0.019397 | 7.08 | 0.019397 | 22.9 | 0.06274
Chloracetophenon | 2.6839 | 3.5068 | 0.10972 | 0.022415 | - | - | - | - | - | - | - | - | - | -
Diphenylarsinchlorid (Clark I) | 2.6585 | 3.4785 | 0.11523 | 0.023673 | - | - | - | - | - | - | - | - | - | -
Diphenylarsincyanid (Clark II) | 2.6793 | 3.4894 | 0.1107 | 0.023181 | - | - | - | - | - | - | - | - | - | -
Dichlordiethylsulfid (S-Lost) | 2.5013 | 3.417 | 0.15608 | 0.026657 | - | - | - | - | - | - | - | - | - | -
Adamsit | 2.4508 | 3.3389 | 0.17205 | 0.030994 | - | - | - | - | - | - | - | - | - | -
Phenylarsindichlorid (Pfiffikus) | 2.7285 | 3.531 | 0.10067 | 0.021392 | - | - | - | - | - | - | - | - | - | -
Sonstige
Epichlorhydrin | 2.8129 | 3.6039 | 0.085538 | 0.018585 | - | - | - | - | - | - | - | - | - | -
PFOA
PFOS

## Konz-GW
Schadstoffkonzentration im Grundwasser
Version 2.4
Berechnung der aus der in das Grundwasser emittierten Sickerwasserfracht
resultierenden Konzentrationen im Grundwasser
Die resultierende Konzentration entspricht der über die gewählte
Aquifermächtigkeit gemittelten Konzentration .
kont. Aquifermächtigkeit: <= Aquifermächtigkeit
Die Werte aus den Tabellenblättern Fall A und Fall B werden automatisch übernommen
(abh. von der Eingabe (A oder B) im Feld D15
gelbe Felder: Eingabefelder
grüne Felder: aus Fall A oder Fall B übernommener Wert
Parameter | Symbol | Einheit | Wert
Fall (A oder B) |  |  | A
kontaminierte Fläche | F | m2 | 1700
Abstrombreite kont. Fläche | Ba | m | 40
Sickerwasserrate | SWR | mm/a | 250
max. Konz. am OdB | cmax | mg/l | 549.8979
max. Fracht | Es2max | g/a | 233.7066
mittl. Fracht | Es2mittel | g/a | 148.0237
Sickerwasservolumenstrom | Qs2 | m3/a | 425
kont. Aquifermächtigkeit | hkont | m | 0.5
Durchlässigkeit Aquifer | kf | m/s | 0.001
hydr. Gefälle Grundwasser | I | m/m | 0.001
Filtergeschwindigkeit | vf | m/a | 31.536
GW-Volumenstrom | Qgw | m3/a | 630.72
max. Konzentration im GW | cgw-max | mg/l | 221.3718
mittl. Konzentration im GW | cgw-mittel | mg/l | 140.2112
Verdünnungsfaktor (cmax) | VF | (-) | 2.484

## Schadstoffmasse
Ermittlung der Gesamtschadstoffmasse aus schichtbezogenen Sondierungsdaten
Version 2.4
(n. Arbeitshilfe Anhang 1/A1.3)
Größe der Untersuchungsfläche (m2): |  |  | 750
Sondierung | Schicht | Mächtigkeit | Lagerungsdichte | Schadstoffgehalt | schichtbez. flächenspez. | Flächenrepräsentanz | anteilige flächenspez.
Nr | Nr |  |  | Feststoff | Schadstoffmasse | Sondierung | Schadstoffmasse
|  | (m) | (kg/dm3) | (mg/kg) | (g/m2) | (%) | (g/m2)
1 | 1 | 0.3 | 0.8 | 100 | 24
1 | 2 | 1 | 1.4 | 250 | 350
1 | 3 | 0.5 | 1.8 | 1000 | 900
1 | 4 | 0.4 | 1.5 | 20 | 12
1 | 5 |  |  |  | 0
1 |  |  | flächenspez. Schadstoffmasse Profil: |  | 1286 | 100 | 1286
2 | 1 | 0 |  |  | 0
2 | 2 | 0 |  |  | 0
2 | 3 | 0 |  |  | 0
2 | 4 | 0 |  |  | 0
2 | 5 | 0 |  |  | 0
2 |  |  | flächenspez. Schadstoffmasse Profil: |  | 0 |  | 0
3 | 1 | 0 |  |  | 0
3 | 2 | 0 |  |  | 0
3 | 3 | 0 |  |  | 0
3 | 4 | 0 |  |  | 0
3 | 5 | 0 |  |  | 0
3 |  |  | flächenspez. Schadstoffmasse Profil: |  | 0 |  | 0
4 | 1 | 0 |  |  | 0
4 | 2 | 0 |  |  | 0
4 | 3 | 0 |  |  | 0
4 | 4 | 0 |  |  | 0
4 | 5 | 0 |  |  | 0
4 |  |  | flächenspez. Schadstoffmasse Profil: |  | 0 |  | 0
5 | 1 | 0 |  |  | 0
5 | 2 | 0 |  |  | 0
5 | 3 | 0 |  |  | 0
5 | 4 | 0 |  |  | 0
5 | 5 | 0 |  |  | 0
5 |  |  | flächenspez. Schadstoffmasse Profil : |  | 0 |  | 0
[5 empty] | flächenspez. Schadstoffmasse gesamt (g/m2): |  | 1286
[5 empty] | Gesamtmasse Untersuchungsfläche (kg): |  | 964.5

## MKW
Sättigungskonzentrationen für Kohlenwasserstoffe in Mineralölprodukten berechnet nach Raoult
Version 2.4 |  |  |  | gelbe Felder: Eingabefelder (Werte aus Stoffdatenbank, bzw. DGMK, Grathwohl)
rote Schrift: berechnete Werte der Sättigungskonzentration (zur Verwendung als Anhaltspunkt für die Quellstärke bei Kontamination mit Phase)
Mineralölprodukte
Kohlenwasserstoffe | Molgewicht | Wasser- | Normal |  | Super |  | Super Plus |  | Diesel |  | Kerosin |  | Heizöl EL |  | Heizöl Schwer
|  | löslichkeit | KW-Anteil | Ci,sat | KW-Anteil | Ci,sat | KW-Anteil | Ci,sat | KW-Anteil | Ci,sat | KW-Anteil | Ci,sat | KW-Anteil | Ci,sat | KW-Anteil | Ci,sat
| (g/mol) | (mgl) | (Gew. %) | (mgl) | (Gew. %) | (mgl) | (Gew. %) | (mgl) | (Gew. %) | (mgl) | (Gew. %) | (mgl) | (Gew. %) | (mgl) | (Gew. %) | (mgl)
Alkane
n-Butan | 58.14 | 61.2 | 3.09 | 2862.3158 | 3.3 | 3126.3158 | 3.2 | 3024.8421 |  | - |  | - |  | - |  | -
i-Butan | 58.12 | 48.8 | 1.55 | 1145.2719 | 1.6 | 1209.0847 | 1.6 | 1206.3978 |  | - |  | - |  | - |  | -
n-Pentan | 72.15 | 38 | 4.82 | 2233.9681 | 3.85 | 1824.948 | 3.02 | 1428.3365 |  | - |  | - |  | - |  | -
i-Pentan | 72.25 | 48 | 10.5 | 6138.6851 | 11 | 6577.1626 | 11.3 | 6741.5253 |  | - |  | - |  | - |  | -
n-Hexan | 86.17 | 9.5 | 2.82 | 273.5894 | 1.82 | 180.5849 | 1.1 | 108.9022 |  | - |  | - |  | - |  | -
i-Hexan | 86.17 | 14 | 13.3 | 1901.5435 | 9.9 | 1447.6036 | 7.82 | 1140.9196 |  | - |  | - |  | - |  | -
n-Heptan | 100.21 | 3.4 | 3.4 | 101.5148 | 2.3 | 70.2325 | 3.3 | 100.5445 |  | - |  | - |  | - |  | -
i-Heptan | 100.21 | 2.54 | 3.4 | 75.8375 | 2.2 | 50.1866 | 3.3 | 75.1126 |  | - |  | - |  | - |  | -
n-Octan | 114.23 | 0.66 | 4 | 20.3379 | 4 | 20.8001 | 8.3 | 43.0644 |  | - |  | - |  | - |  | -
i-Octan | 114.23 | 2.44 | 3.9 | 73.3089 | 4 | 76.8975 | 8.3 | 159.2077 | 7 | 269.1412 |  | - |  | - |  | -
n-Nonan | 128.26 | 0.122 | 1.3 | 1.0882 | 1.3 | 1.1129 | 0.8 | 0.68334 | 2 | 3.4243 |  | - |  | - |  | -
n-Decan | 142.29 | 0.052 | 1.1 | 0.35376 | 1.1 | 0.3618 | 1.1 | 0.36099 | 7 | 4.6047 |  | - |  | - |  | -
n-Dodedekan | 170.34 | 0.0037 |  | - |  | - |  | - | 8 | 0.31279 |  | - |  | - |  | -
n-Tetradekan | 198.4 | 0.0022 |  | - |  | - |  | - | 8 | 0.15968 |  | - |  | - |  | -
n-Hexadecan | 226.45 | 0.0009 |  | - |  | - |  | - | 7 | 0.050077 |  | - |  | - |  | -
n-Octadecan | 254.5 | 9.358e-05 |  | - |  | - |  | - | 7 | 0.004633 |  | - |  | - |  | -
n-Eikosan | 282.56 | 9.4e-06 |  | - |  | - |  | - | 4 | 0.00023952 |  | - |  | - |  | -
Summe Alkane |  |  | 53.18 | 14827.8149 | 46.37 | 14585.291 | 53.14 | 14029.8969 | 50 | 277.6976 | 0 | 0 | 0 | 0 | 0 | 0
Cycloalkane
Cyclopentan | 70.14 | 156 | 0.95 | 1859.367 | 0.82 | 1641.4029 | 0.64 | 1278.2481 | 3 | 12010.2652 |  | - |  | - |  | -
Cyclohexan | 84.16 | 55 | 1.46 | 839.6388 | 0.71 | 417.5974 | 0.41 | 240.6119 | 4 | 4705.3232 |  | - |  | - |  | -
Cycloheptan | 98.19 | 30 |  | - |  | - |  | - | 3 | 1649.8625 |  | - |  | - |  | -
Cyclooctan | 112.22 | 7.9 |  | - |  | - |  | - | 3 | 380.1461 |  | - |  | - |  | -
Summe Cycloalkane |  |  | 2.41 | 2699.0058 | 1.53 | 2059.0003 | 1.05 | 1518.86 | 13 | 18745.597 | 0 | 0 | 0 | 0 | 0 | 0
Alkene
Buten | 56.11 | 222 | 1.12 | 3899.5402 | 1.35 | 4807.1645 | 0.93 | 3304.2431 |  | - |  | - |  | - |  | -
Penten | 70.13 | 148 | 4.41 | 8189.9102 | 3.4 | 6457.7214 | 1.3 | 2463.6418 |  | - |  | - |  | - |  | -
Hexen | 84.16 | 50 | 2.2 | 1150.1901 | 1.9 | 1015.9221 | 0.5 | 266.7538 | 2 | 2138.7833 |  | - |  | - |  | -
Hepten | 98.19 | 14.1 | 1.3 | 164.2774 | 2.2 | 284.3263 | 1.1 | 141.8472 |  | - |  | - |  | - |  | -
Octen | 112.22 | 2.7 | 0.9 | 19.0554 | 2 | 43.3078 | 1.2 | 25.9269 |  | - |  | - |  | - |  | -
Nonen | 126.24 | 0.63 | 1.2 | 5.27 | 1 | 4.4914 | 0.7 | 3.137 |  | - |  | - |  | - |  | -
Decen | 140.19 | 0.1 | 1.2 | 0.75326 | 0.8 | 0.51359 | 0.4 | 0.25622 | 3 | 3.8519 |  | - |  | - |  | -
Summe Alkene |  |  | 12.33 | 13428.9965 | 12.65 | 12613.4471 | 6.13 | 6205.8061 | 5 | 2142.6352 | 0 | 0 | 0 | 0 | 0 | 0
Aromaten
Benzol | 78.11 | 1780 | 0.88 | 17647.3179 | 0.86 | 17638.2025 | 0.66 | 13506.2143 |  | - |  | - |  | - |  | -
Toluol | 92.13 | 515 | 10.82 | 53225.0516 | 11.96 | 60169.9772 | 12.52 | 62847.3288 |  | - |  | - |  | - |  | -
m,p,o-Xylol | 106.17 | 166 | 8.34 | 11475.0608 | 10.75 | 15127.1546 | 10.42 | 14630.2021 | 1 | 2814.3543 |  | - |  | - |  | -
Ethylbenzol | 106.2 | 161.4 | 2.23 | 2982.4045 | 2.79 | 3816.1525 | 2.33 | 3179.884 | 1 | 2735.5932 |  | - |  | - |  | -
Ethyltoluol | 120.2 | 40 | 3.49 | 1022.03 | 4.52 | 1353.7438 | 5.12 | 1530.0366 | 2 | 1198.0033 |  | - |  | - |  | -
n/i-Propylbenzol | 120.2 | 52.2 | 0.89 | 340.1251 | 1.2 | 469.0183 | 1.32 | 514.7736 | 1 | 781.6972 |  | - |  | - |  | -
Trimethylbenzol | 120.2 | 75.2 | 4.21 | 2317.8116 | 5.65 | 3181.2978 | 6.02 | 3382.0981 | 1 | 1126.1231 |  | - |  | - |  | -
Indan | 118.18 | 109 | 0.59 | 478.8695 | 0.47 | 390.1422 | 0.41 | 339.5805 | 6 | 9961.0763 |  | - |  | - |  | -
Summe Aromaten |  |  | 31.45 | 89488.671 | 38.2 | 102145.6889 | 38.8 | 99930.118 | 12 | 18616.8475 | 0 | 0 | 0 | 0 | 0 | 0
MTBE | 88.15 | 51000 | 0.14 | 71278.5026 | 2.3 | 1197617.6971 | 10 | 5195462.2802 | - | - | - | - | - | - | - | -
PAK
Inden | 116.16 | 67.47 | 0.1 | 51.1136 | 0.06 | 31.3652 | 0.03 | 15.6477 | 5.9 | 6168.4866 |  | - |  | - |  | -
Naphthalin | 128.18 | 31 | 0.28 | 59.5912 | 0.23 | 50.0624 | 0.22 | 47.7794 | 2 | 870.6506 |  | - |  | - | 0.085 | 51.3926
Methylnaphthalin | 142.2 | 25.8 | 0.15 | 23.9494 | 0.16 | 26.1266 | 0.16 | 26.0685 | 3 | 979.7468 |  | - |  | - |  | -
Acenaphthylen | 152.2 | 16.1 |  | - |  | - |  | - |  | - |  | - |  | - | 0.0022 | 0.5818
Acenaphthen | 154.21 | 3.9 |  | - |  | - |  | - | 3.2 | 145.6715 |  | - |  | - | 0.0087 | 0.55006
Fluoren | 166.22 | 1.89 | 0.00129 | 0.012908 | 0.0019 | 0.019444 | 0.002 | 0.020421 | 2.2 | 45.0271 |  | - |  | - | 0.0196 | 0.55715
Phenanthren | 178.24 | 1.15 | 0.00213 | 0.012094 | 0.0033 | 0.019162 | 0.00346 | 0.020047 | 1.3 | 15.0976 |  | - |  | - | 0.0545 | 0.87908
Anthracen | 178.24 | 0.0434 |  | - | 0.00135 | 0.00029584 | 0.00154 | 0.00033673 |  | - |  | - |  | - |  | -
Fluoranthen | 202.26 | 0.26 |  | - |  | - |  | - |  | - |  | - |  | - |  | -
Summe PAK |  |  | 0.53342 | 134.6792 | 0.45655 | 107.5931 | 0.417 | 89.5364 | 17.6 | 8224.6802 | 0 | 0 | 0 | 0 | 0.17 | 53.9607
Summe Kohlenwasserstoffe |  |  | 99.9034 |  | 99.2065 |  | 99.537 | 121774.2175 | 97.6 | 48007.4576 | 0 | 0 | 0 | 0 | 0.17 | 53.9607
mittl. Molekulargewicht (g/mol) |  |  | 88 |  | 90 |  | 89.8 |  | 180 |  | 170 |  | 180 |  | 250

## Teeröl
Sättigungskonzentrationen für die 16 EPA-PAK in Teerölprodukten berechnet nach Raoult
Version 2.4 |  |  |  | Daten aus Diana Loyek, 1998
Hinweis: Zur Berechnung der Sättigungskonzentrationen werden die subcooled-Löslichkeitswerte verwendet
rote Schrift: berechnete Werte der Sättigungskonzentration (zur Verwendung als Anhaltspunkt für die Quellstärke bei Kontamination mit Phase)
|  | Wasser- | Teerölprodukte
16 EPA PAK | Molgewicht | löslichkeit | Pech |  | Steinkohlenteer |  | Rohteer |  | Kreosot |  | Antracen-Öl
|  | subcooled | PAK-Anteil | Ci,sat | PAK-Anteil | Ci,sat | PAK-Anteil | Ci,sat | PAK-Anteil | Ci,sat | PAK-Anteil | Ci,sat
| (g/mol) | (mgl) | (Gew. %) | (mgl) | (Gew. %) | (mgl) | (Gew. %) | (mgl) | (Gew. %) | (mgl) | (Gew. %) | (mgl)
Naphthalin | 128.18 | 119.4 | 0 | 0 | 4.5 | 10898.5801 | 12.3 | 26352.2078 | 9.49 | 12287.5436 | 0.37 | 599.7014
Acenaphthylen | 152.2 | 51.4 | 0 | 0 | 0.24 | 210.7332 | 1.88 | 1460.2733 | 0 | 0 | 0 | 0
Acenaphthen | 154.21 | 18.2 | 0 | 0 | 0.07 | 21.4798 | 0.08 | 21.7158 | 6.07 | 995.7776 | 1.98 | 406.6055
Fluoren | 166.2 | 18.1 | 0 | 0 | 0.8 | 226.5223 | 1.46 | 365.7028 | 4.41 | 667.5764 | 5.18 | 981.5819
Phenanthren | 178.24 | 8.3 | 0.35 | 61.1184 | 1.65 | 199.77 | 4.44 | 475.5364 | 11.51 | 745.0116 | 17.01 | 1378.2452
Anthracen | 178.24 | 6.4 | 0.14 | 18.851 | 0.58 | 54.1472 | 0.75 | 61.939 | 0.81 | 40.4273 | 0.92 | 57.4794
Fluoranthen | 202.26 | 2.1 | 0.78 | 30.3693 | 0.69 | 18.6265 | 2.08 | 49.6707 | 4.95 | 71.438 | 7.52 | 135.8552
Pyren | 202.26 | 2.7 | 0.59 | 29.535 | 0.44 | 15.2714 | 1.28 | 39.2999 | 3.14 | 58.2637 | 4.31 | 100.1106
Benzo(a)anthracen | 228.3 | 0.34 | 0.92 | 5.138 | 0.47 | 1.8199 | 0.77 | 2.6375 | 2.06 | 4.2644 | 0.48 | 1.2438
Chrysen | 228.3 | 0.45 | 0.98 | 7.2438 | 0.37 | 1.8962 | 0.75 | 3.4001 | 2.12 | 5.8084 | 0.31 | 1.0632
Benzo(b)fluoranthen | 252.32 | 0.04 | 0.67 | 0.3983 | 0.35 | 0.14426 | 0.5 | 0.18231 | 1.68 | 0.3702 | 0.29 | 0.079994
Benzo(k)fluoranthen | 252.32 | 0.02 | 0.68 | 0.20212 | 0.36 | 0.074192 | 0.5 | 0.091154 | 1.68 | 0.1851 | 0.29 | 0.039997
Benzo(a)pyren | 252.32 | 0.15 | 0.47 | 1.0478 | 0.22 | 0.34004 | 0.37 | 0.50591 | 1.63 | 1.3469 | 0.18 | 0.18619
Indeno(123-cd)pyren | 278.36 | 1.67 | 0.19 | 4.2746 | 0.17 | 2.6517 | 0.24 | 3.3117 | 1.29 | 10.7576 | 0.29 | 3.0273
Dibenzo(a,h)anthracen | 278.36 | 0.13 | 0.46 | 0.80561 | 0.14 | 0.17 | 0.19 | 0.20409 | 2.4 | 1.558 | 0.26 | 0.21128
Benzo(ghi)perylen | 276.34 | 0.03 | 0.34 | 0.13842 | 0.2 | 0.056452 | 0.22 | 0.054932 | 1 | 0.1509 | 0.19 | 0.035891
Summe 16 EPA PAK |  |  | 6.57 | 159.1223 | 11.25 | 11652.2833 | 27.81 | 28836.7334 | 54.24 | 14890.4796 | 39.58 | 3665.467
Rest |  |  | 65.06 |  | 61.37 |  | 59.46 |  | 6.97 |  | 11.95
nicht identifizierte Subst. |  |  | 28.38 |  | 27.4 |  | 16.62 |  | 38.79 |  | 48.48
Summe |  |  | 100.01 |  | 100.02 |  | 103.89 |  | 100 |  | 100.01
mittl. Molgewicht (g/mol) |  |  | 375 |  | 260 |  | 230 |  | 139 |  | 174

## Prüfwerte
Prüfwerte für den Wirkungspfad Boden-Grundwasser n. Anhang 2 Nr. 3.1 BBodSchV
Version 2.4
Anorganische Stoffe | Symbol | Einheit | Wert
Antimon | Sb | mg/l | 10
Arsen | As | mg/l | 10
Blei | Pb | mg/l | 25
Cadmium | Cd | mg/l | 5
Chrom, gesamt | Crges | mg/l | 50
Chromat | Cr VI | mg/l | 8
Kobalt | Co | mg/l | 50
Kupfer | Cu | mg/l | 50
Molybdän | Mo | mg/l | 50
Nickel | Ni | mg/l | 50
Quecksilber | Hg | mg/l | 1
Selen | Se | mg/l | 10
Zink | Zn | mg/l | 500
Zinn | Sn | mg/l | 40
Cyanid, gesamt | CNges | mg/l | 50
Cyanid, leicht freisetzbar | CNlfr | mg/l | 10
Fluorid | F | mg/l | 750
Organische Stoffe | Symbol | Einheit | Wert
Mineralölkohlenwasserstoffe | MKW | mg/l | 200
BTEX | BTEX | mg/l | 20
Benzol |  | mg/l | 1
LHKW | LHKW | mg/l | 10
Aldrin |  | mg/l | 0.1
DDT | DDT | mg/l | 0.1
Phenole |  | mg/l | 20
PCB, gesamt | PCBges | mg/l | 0.05
PAK, gesamt | PAKges | mg/l | 0.2
Naphthalin |  | mg/l | 2

## GFS
GFS nach LAWA (Dez., 2004)
Version 2.4
Anhang 2/Teil 1
Anorganische Parameter | Symbol | Einheit | Wert
Antimon | Sb | mg/l | 5
Arsen | As | mg/l | 10
Barium | Ba | mg/l | 340
Blei | Pb | mg/l | 7
Bor | B | mg/l | 740
Cadmium | Cd | mg/l | 0.5
Chrom (Cr III) | Cr (III) | mg/l | 7
Kobalt | Co | mg/l | 8
Kupfer | Cu | mg/l | 14
Molybdän | Mo | mg/l | 35
Nickel | Ni | mg/l | 14
Quecksilber | Hg | mg/l | 0.2
Selen | Se | mg/l | 7
Thallium | Tl | mg/l | 0.8
Vanadium | V | mg/l | 4
Zink | Zn | mg/l | 58
Chlorid | Cl- | mg/l | 250
Cyanid | CN- | mg/l | 5
Fluorid | F- | mg/l | 750
Sulfat | SO42- | mg/l | 240
Anhang 2/Teil 2
Organische Parameter | Symbol | Einheit | Wert
S PAK | S PAK | mg/l | 0.2
Anthracen |  | mg/l | 0.01
Benzo(a)pyren |  | mg/l | 0.01
Dibenzo(a,h)anthracen |  | mg/l | 0.01
Benzo(b)fluoranthen |  | mg/l | 0.025
Benzo(k)fluoranthen |  | mg/l | 0.025
Benzo(ghi)perylen |  | mg/l | 0.025
Fluoranthen |  | mg/l | 0.025
Indeno(123-cd)pyren |  | mg/l | 0.025
S Naphthalin u. Methylnapthalin |  | mg/l | 1
S LHKW | S LHKW | mg/l | 20
S Tri- und Tetrachlorethen | Tri,Per | mg/l | 10
1,2 Dichlorethan |  | mg/l | 2
Chlorethen | VC | mg/l | 0.5
S PCB | S PCB | mg/l | 0.01
Kohlenwasserstoffe (C10-C40) | KW | mg/l | 100
S Alkylierte Benzole |  | mg/l | 20
Benzol |  | mg/l | 1
MTBE | MTBE | mg/l | 15
Phenol |  | mg/l | 8
Nonylphenol |  | mg/l | 0.3
S Chlorphenole |  | mg/l | 1
Hexachlorbenzol | HCB | mg/l | 0.01
S Chlorbenzole |  | mg/l | 1
Epichlorhydrin |  | mg/l | 0.1
Anhang 2/Teil 3
Organische Parameter | Symbol | Einheit | Wert
Pflanzenschutzmittel und Biozide
S PSMBP | S PSMBP | mg/l | 0.5
PSMBP Einzelstoff |  | mg/l | 0.1
Aldrin |  | mg/l | 0.01
Azinphos-methyl |  | mg/l | 0.01
Dichlorvos |  | mg/l | 0.01
Dieldrin |  | mg/l | 0.01
Endosulfan |  | mg/l | 0.01
Etrimfos |  | mg/l | 0.01
Fenitrothion |  | mg/l | 0.01
Fenthion |  | mg/l | 0.01
Parathion-ethyl |  | mg/l | 0.01
Chlordan |  | mg/l | 0.003
Disulfoton |  | mg/l | 0.004
Diuron |  | mg/l | 0.05
Hexazinon |  | mg/l | 0.07
Malathion |  | mg/l | 0.02
Parathion-methyl |  | mg/l | 0.02
Mevinphos |  | mg/l | 0.0002
Pentachlorphenol |  | mg/l | 0.1
Phoxim |  | mg/l | 0.008
Triazophos |  | mg/l | 0.03
Trifluralin |  | mg/l | 0.03
Heptachlor |  | mg/l | 0.03
Heptachlorepoxid |  | mg/l | 0.03
Tributylzinn |  | mg/l | 0.0001
Trichlorphon |  | mg/l | 0.002
Triphenylzinnverbindungen |  | mg/l | 0.01
Dibutylzinnverbindungen |  | mg/l | 0.01
Sprengstofftypische Verb.
Nitropenta | PETN | mg/l | 10
2-Nitrotoluol |  | mg/l | 1
3-Nitrotoluol |  | mg/l | 10
4-Nitrotoluol |  | mg/l | 3
2-Amino-4,6-Dinitrotoluol |  | mg/l | 0.2
4-Amino-2,6-Dinitrotoluol |  | mg/l | 0.2
2,4-Dinitrotoluol |  | mg/l | 0.05
2,6-Dinitrotoluol |  | mg/l | 0.05
2,4,6-Trinitrotoluol | TNT | mg/l | 0.2
Hexogen |  | mg/l | 1
2,4,6-Trinitrophenol (Pikrinsäure) | TNP | mg/l | 0.2
Nitrobenzol |  | mg/l | 0.7
1,3,5-Trinitrobenzol |  | mg/l | 100
1,3-Dinitrobenzol |  | mg/l | 0.3
Hexanitrodiphenylamin | Hexyl | mg/l | 2
Tetryl |  | mg/l | 5
Octogen |  | mg/l | 175