## Gefahr
Ermessensleitende Kriterien |  | Bearbeiter: | Engeser
FG-I: Gefahr |  | Projekt: | Fallbsp. 1b
gelbe Felder: Eingabefelder |  | Datum Bearbeit.: | 2026-07-31 05:34
|  | Version | 1.2
Eingabeparameter | Symbol | Einheit | Wert
Schadstoff |  |  | Sulfat
GFS | GFS | mg/l | 240000
Kontrollebenen |  |  | KE-A | KE-0 | KE-I
Anzahl Stromröhren | k |  | 1 | 1
Fläche | AKE | m2 | 550 | 13750
Länge parallel GW-Fließrichtung | LKE | m |  | 250
Breite senkrecht GW-Fließrichtung | BKE | m | 55 | 55
mittl. Sickerwasserrate | SWRm | m/a |  | 0.2
mittl. Stoffkonzentration im Sickerwasser am OdB | csi(OdB) | mg/l |  | 1500000
Sickerwasserfracht am OdB | Esi(OdB) | g/a |  | 4125000
mittl. Mächtigkeit | dm | m | 10
mittl. Filtergeschwindigkeit | vfm | m/a | 47.304
mittl. Schadstoffkonzentration | cm | mg/l | 75000
Gefahrenschwelle (GS) |  |  |  | KE-0 | KE-I
Mächtigkeit der Einmischzone | dmix | m |  |  | 1
Standortfaktor | SF | (-) |  | 0.94608
Einmischfaktor | EF | (-) |  | 1.6504
maximal zulässige Stoffkonz. im Sickerwasser | csi-max | mg/l |  | 396103.2
Anstrom-Volumenstrom | Qan | m3/a | 2601.72
Anstrom-Fracht | Ean | g/a | 195129
resultierende Konzentration im GW | cgw | mg/l |  |  | 807241.2234
Schwellenfracht | Eschwell | g/a |  | 113529.6
Bewertung | Ergebnis
csi(OdB) <= csi-max | nein
Bq <= 10 m | nein
Esi(OdB) <= Eschwell | nein
Gefahrenschwelle überschritten? | ja
Maßnahmenschwelle (MS-G) |  |  |  | KE-0 | KE-I
Mächtigkeit der Einmischzone | dmix | m |  |  | 10
Standortfaktor | SF | (-) |  | 9.4608
Einmischfaktor | EF | (-) |  | 7.5043
maximal zulässige Stoffkonz. im Sickerwasser | csi-max | mg/l |  | 1801032
Anstrom-Volumenstrom | Qan | m3/a | 26017.2
Anstrom-Fracht | Ean | g/a | 1951290
resultierende Konzentration im GW | cgw | mg/l |  |  | 211222.851
geringe Fracht | Eger | g/a |  | 39735360
Bewertung | Ergebnis
csi(OdB) <= csi-max | ja
Bq <= 100 m | ja
Esi(OdB) <= Eger | ja
Maßnahmenschwelle überschritten? | nein
Note on D49: nur Werte > 0 erlaubt

## KE-0
Ermittlung repräsentativer Prüfparameter in Kontrollebene 0 (OdB)
Sickerwasser
Version 1.2
1. Ermittlung der flächenrepräsentativen Parameter
benutzerdefiniertes Koordinatensystem (KSb)
Eingabe-Parameter | Symbol | Einheit
Stromröhre-Nr |  |  | 1 | 2 | 3 | 4 | 5 | 6 | 7 | 8 | 9 | 10 | 11 | 12 | 13 | 14 | 15 | 16 | 17 | 18 | 19 | 20 | 21 | 22 | 23 | 24 | 25 | 26 | 27 | 28 | 29 | 30
Messstelle/Sondierung |  |  | 1: Auffüllung
x-Koordinate EP1 | x1 | m | 1: 0
y-Koordinate EP1 | y1 | m | 1: 0
x-Koordinate EP2 | x2 | m | 1: 250
y-Koordinate EP2 | y2 | m | 1: 55 |  |  | Max | Min
Sickerwasserrate | SWR | mm/a | 1: 200 |  | x | 250 | 0 | 250
Konzentration (OdB) | csi(OdB) | mg/l | 1: 1500000 |  | y | 55 | 0 | 55
Berechnete Parameter | Symbol | Einheit | [30 empty] | Summe
x-Abmessung | xs | m | 250 | 0 | 0 | 0 | 0 | 0 | 0 | 0 | 0 | 0 | 0 | 0 | 0 | 0 | 0 | 0 | 0 | 0 | 0 | 0 | 0 | 0 | 0 | 0 | 0 | 0 | 0 | 0 | 0 | 0
y-Abmessung | ys | m | 55 | 0 | 0 | 0 | 0 | 0 | 0 | 0 | 0 | 0 | 0 | 0 | 0 | 0 | 0 | 0 | 0 | 0 | 0 | 0 | 0 | 0 | 0 | 0 | 0 | 0 | 0 | 0 | 0 | 0
Fläche | A | m2 | 13750 | 0 | 0 | 0 | 0 | 0 | 0 | 0 | 0 | 0 | 0 | 0 | 0 | 0 | 0 | 0 | 0 | 0 | 0 | 0 | 0 | 0 | 0 | 0 | 0 | 0 | 0 | 0 | 0 | 0 | 13750
Volumenstrom | Q | m3/a | 2750 | 0 | 0 | 0 | 0 | 0 | 0 | 0 | 0 | 0 | 0 | 0 | 0 | 0 | 0 | 0 | 0 | 0 | 0 | 0 | 0 | 0 | 0 | 0 | 0 | 0 | 0 | 0 | 0 | 0 | 2750
Massenfluss | J | g/(m2*a) | 300 | 0 | 0 | 0 | 0 | 0 | 0 | 0 | 0 | 0 | 0 | 0 | 0 | 0 | 0 | 0 | 0 | 0 | 0 | 0 | 0 | 0 | 0 | 0 | 0 | 0 | 0 | 0 | 0 | 0
Massenstrom | E | g/a | 4125000 | 0 | 0 | 0 | 0 | 0 | 0 | 0 | 0 | 0 | 0 | 0 | 0 | 0 | 0 | 0 | 0 | 0 | 0 | 0 | 0 | 0 | 0 | 0 | 0 | 0 | 0 | 0 | 0 | 0 | 4125000
Kontrollebene KE-0 | Symbol | Einheit | 1: Wert
Gesamtfläche | A | m2 | 1: 13750
Volumenstrom | Q | m3/a | 1: 2750
Massenstrom | E | g/a | 1: 4125000
mittl. Sickerwasserrate | SWRm | m/a | 1: 0.2
mittl. Massenfluss | Jm | g/(m2*a) | 1: 300
mittl. Konzentration | cm | mg/l | 1: 1500000
2. Ermittlung der Länge in GW-Fließrichtung
geograph. Koordinatensystem (KSg)
positive x-Achse Richtung O/positive y-Achse Richtung N
Drehwinkel KSb gegenüber KSg
(Drehwinkel von O über N positiv entgegen Uhrzeigersinn)
Eingabe-Parameter | Symbol | Einheit | [34 empty] | Fließrichtung GW
Flächen-Eckpunkt-Nr |  |  | 1 | 2 | 3 | 4 | 5 | 6 | 7 | 8 | 9 | 10 | 11 | 12 | 13 | 14 | 15 | 16 | 17 | 18 | 19 | 20 | 21 | 22 | 23 | 24 | 25 | 26 | 27 | 28 | 29 | 30 |  | Leer | Max | Min | N | 90
x-Koordinate | xk | m | 1: 0; 2: 39; 3: -138; 4: -177 |  | 26 | 39 | -177 | NNW | 112.5
y-Koordinate | yk | m | 1: 0; 2: 39; 3: 216; 4: 177 |  | 26 | 216 | 0 | NW | 135
x-Koordinate transf. | xt | m | 0 | 55.1543 | 55.1543 | 0 | 0 | 0 | 0 | 0 | 0 | 0 | 0 | 0 | 0 | 0 | 0 | 0 | 0 | 0 | 0 | 0 | 0 | 0 | 0 | 0 | 0 | 0 | 0 | 0 | 0 | 0 |  |  | 55.1543 | 0 | WNW | 157.5
y-Koordinate transf. | yt | m | 0 | 0 | 250.3158 | 250.3158 | 0 | 0 | 0 | 0 | 0 | 0 | 0 | 0 | 0 | 0 | 0 | 0 | 0 | 0 | 0 | 0 | 0 | 0 | 0 | 0 | 0 | 0 | 0 | 0 | 0 | 0 |  |  | 250.3158 | 0 | W | 180
[37 empty] | WSW | 202.5
Kontrollebene KE-0 | Symbol | Einheit | 1: Wert |  |  |  |  | SW | 225
GW-Fließrichtung | GWF | [35 empty] | SSW | 247.5 | bar: 1
Drehwinkel KSb | DW | Grad | 1: 45 |  |  |  |  | S | 270
Winkel GW-Fließr mit O |  |  | 1: 135; 3: Vektoren |  |  |  |  | SSO | 292.5
Winkel GW-Fließr mit xksb |  |  | 1: 90; 3: xksf; 4: yksf; 5: gwe; 6: SP(xksf,gwe); 7: SP(yksf,gwe) |  |  |  |  | SO | 315
Winkel GW-Fließr mit yksb |  |  | 1: 180 |  |  |  |  | OSO | 337.5
max. Ausdehnung x | xmax | m | 1: 55; 2: x-Komp; 3: 38.8909; 4: -176.7767; 5: 0.70711; 6: 0; 7: -250 |  |  |  |  | O | 0
max. Ausdehnung y | ymax | m | 1: 250; 2: y-Komp; 3: 38.8909; 4: 176.7767; 5: -0.70711; 6: W(xksf,gwe); 7: W(yksf,gwe); 8: W(Diag) |  |  |  |  | ONO | 22.5
|  |  | 2: Q1; 3: Q2; 4: Q3; 5: Q4; 6: 90; 7: 180; 8: 77.5926 |  |  |  |  | NO | 45
x-Koordinate gedreht in GW-FR |  |  | 1: 0; 2: 0; 3: 0; 4: -55; 5: 3.0616e-14; 8: 12.4074 |  |  |  |  | NNO | 67.5
y-Koordinate gedreht in GW-FR |  |  | 1: 250; 2: 250; 3: 250; 4: -8.9822e+17; 5: -250
x-Koord. gedreht quer GW-FR |  |  | 1: 55; 2: -2.0414e+18; 3: 55; 4: -55; 5: -4.0828e+18
y-Koord. gedreht quer GW-FR |  |  | 1: 0; 2: 250; 3: 0; 4: 0; 5: -250
Länge parallel GW-FR | L | m | 1: 250
Breite senkrecht GW-FR | B | m | 1: 55
Breite senkrecht GW-FR | B | m | 1: 55

## KE-A
Ermittlung repräsentativer Frachten in Kontrollebene A (Anstrom)
Grundwasser
Version 1.2
Eingabe-Parameter | Symbol | Einheit
Stromröhre-Nr |  |  | 1 | 2 | 3 | 4 | 5 | 6 | 7 | 8 | 9 | 10 | 11 | 12 | 13 | 14 | 15 | 16 | 17 | 18 | 19 | 20 | 21 | 22 | 23 | 24 | 25 | 26 | 27 | 28 | 29 | 30
Messstelle/Sondierung |  |  | 1: Anstrom
y-Koordinate EP1 | y1 | m | 1: 0
z-Koordinate EP1 | z1 | m | 1: 0
y-Koordinate EP2 | y2 | m | 1: 55
z-Koordinate EP2 | z2 | m | 1: 10
kf-Wert | kf | m/s | 1: 0.0005
hydr. Gefälle | i | (-) | 1: 0.003
Konzentration | c | mg/l | 1: 75000
Berechnete Parameter | Symbol | Einheit | [30 empty] | Summe
Breite | b | m | 55 | 0 | 0 | 0 | 0 | 0 | 0 | 0 | 0 | 0 | 0 | 0 | 0 | 0 | 0 | 0 | 0 | 0 | 0 | 0 | 0 | 0 | 0 | 0 | 0 | 0 | 0 | 0 | 0 | 0
Mächtigkeit | d | m | 10 | 0 | 0 | 0 | 0 | 0 | 0 | 0 | 0 | 0 | 0 | 0 | 0 | 0 | 0 | 0 | 0 | 0 | 0 | 0 | 0 | 0 | 0 | 0 | 0 | 0 | 0 | 0 | 0 | 0
Querschnittsfläche | A | m2 | 550 | 0 | 0 | 0 | 0 | 0 | 0 | 0 | 0 | 0 | 0 | 0 | 0 | 0 | 0 | 0 | 0 | 0 | 0 | 0 | 0 | 0 | 0 | 0 | 0 | 0 | 0 | 0 | 0 | 0 | 550
Filtergeschwindigkeit | vf | m/a | 47.304 | 0 | 0 | 0 | 0 | 0 | 0 | 0 | 0 | 0 | 0 | 0 | 0 | 0 | 0 | 0 | 0 | 0 | 0 | 0 | 0 | 0 | 0 | 0 | 0 | 0 | 0 | 0 | 0 | 0
Volumenstrom | Q | m3/a | 26017.2 | 0 | 0 | 0 | 0 | 0 | 0 | 0 | 0 | 0 | 0 | 0 | 0 | 0 | 0 | 0 | 0 | 0 | 0 | 0 | 0 | 0 | 0 | 0 | 0 | 0 | 0 | 0 | 0 | 0 | 26017.2
Massenfluss | J | g/(m2*a) | 3547.8 | 0 | 0 | 0 | 0 | 0 | 0 | 0 | 0 | 0 | 0 | 0 | 0 | 0 | 0 | 0 | 0 | 0 | 0 | 0 | 0 | 0 | 0 | 0 | 0 | 0 | 0 | 0 | 0 | 0
Massenstrom | E | g/a | 1951290 | 0 | 0 | 0 | 0 | 0 | 0 | 0 | 0 | 0 | 0 | 0 | 0 | 0 | 0 | 0 | 0 | 0 | 0 | 0 | 0 | 0 | 0 | 0 | 0 | 0 | 0 | 0 | 0 | 0 | 1951290
Kontrollebene KE-A | Symbol | Einheit | 1: Wert
Querschnittsfläche | A | m2 | 1: 550
Breite | B | m | 1: 55
mittl. Mächtigkeit | dm | m | 1: 10
Volumenstrom | Q | m3/a | 1: 26017.2
Massenstrom | E | g/a | 1: 1951290
mittl. Filtergeschw. | vfm | m/a | 1: 47.304
mittl. Massenfluss | Jm | g/(m2*a) | 1: 3547.8
mittl. Konzentration | cm | mg/l | 1: 75000

## Schaden
Ermessensleitende Kriterien |  | Bearbeiter: | Engeser
FG-II: Schaden |  | Projekt: | Fallbsp. 3
gelbe Felder: Eingabefelder |  | Datum Bearbeit.: | 2026-07-31 05:34
|  | Version | 1.2
Eingabeparameter | Symbol | Einheit | Wert
Schadstoff |  |  | LCKW
GFS | GFS | mg/l | 20
Kontrollebenen |  |  | KE-I | KE-II
Anzahl Stromröhren | k |  | 4 | 3
Fläche | AKE |  | 510 | 510
Breite | BKE | m | 85 | 85
mittl. Mächtigkeit | dm | m | 6 | 6
abströmende Fracht | Egw | g/a | 4615.035 | 2048.6984
mittl. Filtergeschwindigkeit | vfm | m/a | 208.1376 | 208.1376
mittl. Schadstoffkonzentration | cm | mg/l | 43.4765 | 19.3
Schadensschwelle | Symbol | Einheit | KE-I
Schwellenfracht | Eschwell | g/a | 41.6275
Bewertung | Ergebnis
B(KE-I) <= 10 m | nein
Egw(KE-I) <= Eschwell | nein
cgw(KE-I) <= GFS | nein
Schadensschwelle überschritten? | ja
Maßnahmenschwelle (MS-S) | Symbol | Einheit | KE-I | KE-II
geringe Fracht | Eger | g/a | 14569.632 | 14569.632
Bewertung | Ergebnis
Regelfall (KE-I)
B(KE-I) <= 100 m | ja
Egw(KE-I) <= Eger | ja
cgw(KE-I) <= GFS | nein
Maßnahmenschwelle überschritten? | ja
Ausnahmefall (KE-II)
B(KE-II) <= 100 m | ja
Egw(KE-II) <= Eger | ja
cgw(KE-II) <= GFS | ja
Maßnahmenschwelle überschritten? | nein

## KE-I
Ermittlung repräsentativer Prüfparameter in Kontrollebene I (Abstrom Quelle)
Grundwasser
Version 1.2
Eingabe-Parameter | Symbol | Einheit
Stromröhre-Nr |  |  | 1 | 2 | 3 | 4 | 5 | 6 | 7 | 8 | 9 | 10 | 11 | 12 | 13 | 14 | 15 | 16 | 17 | 18 | 19 | 20 | 21 | 22 | 23 | 24 | 25 | 26 | 27 | 28 | 29 | 30
Messstelle/Sondierung |  |  | 1: B3; 2: BB; 3: B10; 4: B9
y-Koordinate EP1 | y1 | m | 1: 0; 2: 20; 3: 60; 4: 70
z-Koordinate EP1 | z1 | m | 1: 0; 2: 0; 3: 0; 4: 0
y-Koordinate EP2 | y2 | m | 1: 20; 2: 60; 3: 70; 4: 85
z-Koordinate EP2 | z2 | m | 1: 6; 2: 6; 3: 6; 4: 6
kf-Wert | kf | m/s | 1: 0.0033; 2: 0.0033; 3: 0.0033; 4: 0.0033
hydr. Gefälle | i | (-) | 1: 0.002; 2: 0.002; 3: 0.002; 4: 0.002
Konzentration | c | mg/l | 1: 24; 2: 62; 3: 62; 4: 7.7
Berechnete Parameter | Symbol | Einheit | [30 empty] | Summe
Breite | b | m | 20 | 40 | 10 | 15 | 0 | 0 | 0 | 0 | 0 | 0 | 0 | 0 | 0 | 0 | 0 | 0 | 0 | 0 | 0 | 0 | 0 | 0 | 0 | 0 | 0 | 0 | 0 | 0 | 0 | 0
Mächtigkeit | d | m | 6 | 6 | 6 | 6 | 0 | 0 | 0 | 0 | 0 | 0 | 0 | 0 | 0 | 0 | 0 | 0 | 0 | 0 | 0 | 0 | 0 | 0 | 0 | 0 | 0 | 0 | 0 | 0 | 0 | 0
Querschnittsfläche | A | m2 | 120 | 240 | 60 | 90 | 0 | 0 | 0 | 0 | 0 | 0 | 0 | 0 | 0 | 0 | 0 | 0 | 0 | 0 | 0 | 0 | 0 | 0 | 0 | 0 | 0 | 0 | 0 | 0 | 0 | 0 | 510
Filtergeschwindigkeit | vf | m/a | 208.1376 | 208.1376 | 208.1376 | 208.1376 | 0 | 0 | 0 | 0 | 0 | 0 | 0 | 0 | 0 | 0 | 0 | 0 | 0 | 0 | 0 | 0 | 0 | 0 | 0 | 0 | 0 | 0 | 0 | 0 | 0 | 0
Volumenstrom | Q | m3/a | 24976.512 | 49953.024 | 12488.256 | 18732.384 | 0 | 0 | 0 | 0 | 0 | 0 | 0 | 0 | 0 | 0 | 0 | 0 | 0 | 0 | 0 | 0 | 0 | 0 | 0 | 0 | 0 | 0 | 0 | 0 | 0 | 0 | 106150.176
Massenfluss | J | g/(m2*a) | 4.9953 | 12.9045 | 12.9045 | 1.6027 | 0 | 0 | 0 | 0 | 0 | 0 | 0 | 0 | 0 | 0 | 0 | 0 | 0 | 0 | 0 | 0 | 0 | 0 | 0 | 0 | 0 | 0 | 0 | 0 | 0 | 0
Massenstrom | E | g/a | 599.4363 | 3097.0875 | 774.2719 | 144.2394 | 0 | 0 | 0 | 0 | 0 | 0 | 0 | 0 | 0 | 0 | 0 | 0 | 0 | 0 | 0 | 0 | 0 | 0 | 0 | 0 | 0 | 0 | 0 | 0 | 0 | 0 | 4615.035
Kontrollebene KE-I | Symbol | Einheit | 1: Wert
Querschnittsfläche | A | m2 | 1: 510
Breite | B | m | 1: 85
mittl. Mächtigkeit | dm | m | 1: 6
Volumenstrom | Q | m3/a | 1: 106150.176
Volumenstrom (35 m) | Q35 | m3/a | 1: 619209.36
Massenstrom | E | g/a | 1: 4615.035
mittl. Filtergeschw. | vfm | m/a | 1: 208.1376
mittl. Massenfluss | Jm | g/(m2*a) | 1: 9.0491
mittl. Konzentration* | cm | mg/l | 1: 43.4765
* Die mittl. Konzentration in der Kontrollebene ist bezogen auf die mittlere Mächtigkeit, maximal jedoch 35 m.
(bei mittl. Mächtigkeiten > 35 m wird der Wert der mittl. Konzentration in roter Farbe angezeigt)

## KE-II
Ermittlung repräsentativer Frachten in Kontrollebene II (Abstrom Grundstücksgrenze)
Grundwasser
Version 1.2
Eingabe-Parameter | Symbol | Einheit
Stromröhre-Nr |  |  | 1 | 2 | 3 | 4 | 5 | 6 | 7 | 8 | 9 | 10 | 11 | 12 | 13 | 14 | 15 | 16 | 17 | 18 | 19 | 20 | 21 | 22 | 23 | 24 | 25 | 26 | 27 | 28 | 29 | 30
Messstelle/Sondierung |  |  | 1: B4; 2: B6; 3: P13
y-Koordinate EP1 | y1 | m | 1: 0; 2: 20; 3: 60
z-Koordinate EP1 | z1 | m | 1: 0; 2: 0; 3: 0
y-Koordinate EP2 | y2 | m | 1: 20; 2: 60; 3: 85
z-Koordinate EP2 | z2 | m | 1: 6; 2: 6; 3: 6
kf-Wert | kf | m/s | 1: 0.0033; 2: 0.0033; 3: 0.0033
hydr. Gefälle | i | (-) | 1: 0.002; 2: 0.002; 3: 0.002
Konzentration | c | mg/l | 1: 6.4; 2: 32.5; 3: 8.5
Berechnete Parameter | Symbol | Einheit | [30 empty] | Summe
Breite | b | m | 20 | 40 | 25 | 0 | 0 | 0 | 0 | 0 | 0 | 0 | 0 | 0 | 0 | 0 | 0 | 0 | 0 | 0 | 0 | 0 | 0 | 0 | 0 | 0 | 0 | 0 | 0 | 0 | 0 | 0
Mächtigkeit | d | m | 6 | 6 | 6 | 0 | 0 | 0 | 0 | 0 | 0 | 0 | 0 | 0 | 0 | 0 | 0 | 0 | 0 | 0 | 0 | 0 | 0 | 0 | 0 | 0 | 0 | 0 | 0 | 0 | 0 | 0
KE-Querschnittsfläche | A | m2 | 120 | 240 | 150 | 0 | 0 | 0 | 0 | 0 | 0 | 0 | 0 | 0 | 0 | 0 | 0 | 0 | 0 | 0 | 0 | 0 | 0 | 0 | 0 | 0 | 0 | 0 | 0 | 0 | 0 | 0 | 510
Filtergeschwindigkeit | vf | m/a | 208.1376 | 208.1376 | 208.1376 | 0 | 0 | 0 | 0 | 0 | 0 | 0 | 0 | 0 | 0 | 0 | 0 | 0 | 0 | 0 | 0 | 0 | 0 | 0 | 0 | 0 | 0 | 0 | 0 | 0 | 0 | 0
Volumenstrom | Q | m3/a | 24976.512 | 49953.024 | 31220.64 | 0 | 0 | 0 | 0 | 0 | 0 | 0 | 0 | 0 | 0 | 0 | 0 | 0 | 0 | 0 | 0 | 0 | 0 | 0 | 0 | 0 | 0 | 0 | 0 | 0 | 0 | 0 | 106150.176
Massenfluss | J | g/(m2*a) | 1.3321 | 6.7645 | 1.7692 | 0 | 0 | 0 | 0 | 0 | 0 | 0 | 0 | 0 | 0 | 0 | 0 | 0 | 0 | 0 | 0 | 0 | 0 | 0 | 0 | 0 | 0 | 0 | 0 | 0 | 0 | 0
Massenstrom | E | g/a | 159.8497 | 1623.4733 | 265.3754 | 0 | 0 | 0 | 0 | 0 | 0 | 0 | 0 | 0 | 0 | 0 | 0 | 0 | 0 | 0 | 0 | 0 | 0 | 0 | 0 | 0 | 0 | 0 | 0 | 0 | 0 | 0 | 2048.6984
Kontrollebene KE-II | Symbol | Einheit | 1: Wert
Querschnittsfläche | A | m2 | 1: 510
Breite | B | m | 1: 85
mittl. Mächtigkeit | dm | m | 1: 6
Volumenstrom | Q | m3/a | 1: 106150.176
Volumenstrom (35 m) | Q35 | m3/a | 1: 619209.36
Massenstrom | E | g/a | 1: 2048.6984
mittl. Filtergeschw. | vfm | m/a | 1: 208.1376
mittl. Massenfluss | Jm | g/(m2*a) | 1: 4.0171
mittl. Konzentration | cm | mg/l | 1: 19.3
* Die mittl. Konzentration in der Kontrollebene ist bezogen auf die mittlere Mächtigkeit, maximal jedoch 35 m.
(bei mittl. Mächtigkeiten > 35 m wird der Wert der mittl. Konzentration in roter Farbe angezeigt)

## GFS
GFS nach LAWA (Dez., 2004)
Version 1.2
Anhang 2/Teil 1
Anorganische Parameter | Symbol | Einheit | Wert
Antimon | Sb | mg/l | 5
Arsen | As | mg/l | 10
Barium | Ba | mg/l | 340
Blei | Pb | mg/l | 7
Bor | B | mg/l | 740
Cadmium | Cd | mg/l | 0.5
Chrom (Cr III) | Cr (III) | mg/l | 7
Kobalt | Co | mg/l | 8
Kupfer | Cu | mg/l | 14
Molybdän | Mo | mg/l | 35
Nickel | Ni | mg/l | 14
Quecksilber | Hg | mg/l | 0.2
Selen | Se | mg/l | 7
Thallium | Tl | mg/l | 0.8
Vanadium | V | mg/l | 4
Zink | Zn | mg/l | 58
Chlorid | Cl- | mg/l | 250
Cyanid | CN- | mg/l | 5
Fluorid | F- | mg/l | 750
Sulfat | SO42- | mg/l | 240
Anhang 2/Teil 2
Organische Parameter | Symbol | Einheit | Wert
S PAK | S PAK | mg/l | 0.2
Anthracen |  | mg/l | 0.01
Benzo(a)pyren |  | mg/l | 0.01
Dibenzo(a,h)anthracen |  | mg/l | 0.01
Benzo(b)fluoranthen |  | mg/l | 0.025
Benzo(k)fluoranthen |  | mg/l | 0.025
Benzo(ghi)perylen |  | mg/l | 0.025
Fluoranthen |  | mg/l | 0.025
Indeno(123-cd)pyren |  | mg/l | 0.025
S Naphthalin u. Methylnapthalin |  | mg/l | 1
S LHKW | S LHKW | mg/l | 20
S Tri- und Tetrachlorethen | Tri,Per | mg/l | 10
1,2 Dichlorethan |  | mg/l | 2
Chlorethen | VC | mg/l | 0.5
S PCB | S PCB | mg/l | 0.01
Kohlenwasserstoffe (C10-C40) | KW | mg/l | 100
S Alkylierte Benzole |  | mg/l | 20
Benzol |  | mg/l | 1
MTBE | MTBE | mg/l | 15
Phenol |  | mg/l | 8
Nonylphenol |  | mg/l | 0.3
S Chlorphenole |  | mg/l | 1
Hexachlorbenzol | HCB | mg/l | 0.01
S Chlorbenzole |  | mg/l | 1
Epichlorhydrin |  | mg/l | 0.1
Anhang 2/Teil 3
Organische Parameter | Symbol | Einheit | Wert
Pflanzenschutzmittel und Biozide
S PSMBP | S PSMBP | mg/l | 0.5
PSMBP Einzelstoff |  | mg/l | 0.1
Aldrin |  | mg/l | 0.01
Azinphos-methyl |  | mg/l | 0.01
Dichlorvos |  | mg/l | 0.01
Dieldrin |  | mg/l | 0.01
Endosulfan |  | mg/l | 0.01
Etrimfos |  | mg/l | 0.01
Fenitrothion |  | mg/l | 0.01
Fenthion |  | mg/l | 0.01
Parathion-ethyl |  | mg/l | 0.01
Chlordan |  | mg/l | 0.003
Disulfoton |  | mg/l | 0.004
Diuron |  | mg/l | 0.05
Hexazinon |  | mg/l | 0.07
Malathion |  | mg/l | 0.02
Parathion-methyl |  | mg/l | 0.02
Mevinphos |  | mg/l | 0.0002
Pentachlorphenol |  | mg/l | 0.1
Phoxim |  | mg/l | 0.008
Triazophos |  | mg/l | 0.03
Trifluralin |  | mg/l | 0.03
Heptachlor |  | mg/l | 0.03
Heptachlorepoxid |  | mg/l | 0.03
Tributylzinn |  | mg/l | 0.0001
Trichlorphon |  | mg/l | 0.002
Triphenylzinnverbindungen |  | mg/l | 0.01
Dibutylzinnverbindungen |  | mg/l | 0.01
Sprengstofftypische Verb.
Nitropenta | PETN | mg/l | 10
2-Nitrotoluol |  | mg/l | 1
3-Nitrotoluol |  | mg/l | 10
4-Nitrotoluol |  | mg/l | 3
2-Amino-4,6-Dinitrotoluol |  | mg/l | 0.2
4-Amino-2,6-Dinitrotoluol |  | mg/l | 0.2
2,4-Dinitrotoluol |  | mg/l | 0.05
2,6-Dinitrotoluol |  | mg/l | 0.05
2,4,6-Trinitrotoluol | TNT | mg/l | 0.2
Hexogen |  | mg/l | 1
2,4,6-Trinitrophenol (Pikrinsäure) | TNP | mg/l | 0.2
Nitrobenzol |  | mg/l | 0.7
1,3,5-Trinitrobenzol |  | mg/l | 100
1,3-Dinitrobenzol |  | mg/l | 0.3
Hexanitrodiphenylamin | Hexyl | mg/l | 2
Tetryl |  | mg/l | 5
Octogen |  | mg/l | 175
NSO-Heterocyclen | LAWA 2009/2010
Acridin |  | mg/l | 0.08
Benzo(b)thiophen |  | mg/l | 0.3
Benzofuran |  | mg/l | 1.8
Benzotriazol und Methylbenzotriazole |  | mg/l | 40
Carbazol |  | mg/l | 0.2
Chinolin |  | mg/l | 0.01
Cumarin |  | mg/l | 4.7
Dibenzofuran |  | mg/l | 0.4
Dibenzothiophen |  | mg/l
2,6-Dimethylchinolin |  | mg/l
Furan |  | mg/l | 0.35
2-Hydroxybiphenyl |  | mg/l | 0.7
Indol |  | mg/l
Methylchinoline |  | mg/l
Piperazin |  | mg/l
Pyridin |  | mg/l | 0.5
Pyrrol |  | mg/l
Thiophen |  | mg/l
Xanthen |  | mg/l
2,3-Dimethylbenzofuran |  | mg/l | 0.3
2-Methylbenzofuran |  | mg/l
3-Methylbenzothiophen |  | mg/l
5-Methylbenzothiophen |  | mg/l
Benzo(b)thiophen-1,1-dioxid |  | mg/l